## bus_data
BUS_I | BUS_TYPE | Pd | Qd | Gs | Bs | area | Vm | Va | baseKV | zone | Vmax | Vmin
5 | 1 | 0.00091885 | 0.00023028 | 0 | 0 | 1 | 0.99528 | -0.033307 | 0.4 | 1 | 1.1 | 0.9
6 | 1 | 0.0011214 | 0.00028104 | 0 | 0 | 1 | 0.99531 | -0.033109 | 0.4 | 1 | 1.1 | 0.9
54 | 1 | 0.00049234 | 0.00012339 | 0 | 0 | 1 | 0.99566 | -0.030632 | 0.4 | 1 | 1.1 | 0.9
43 | 1 | 0.0010926 | 0.00027384 | 0 | 0 | 1 | 0.99764 | -0.016543 | 0.4 | 1 | 1.1 | 0.9
45 | 1 | 0.0013566 | 0.00034 | 0 | 0 | 1 | 0.99764 | -0.016528 | 0.4 | 1 | 1.1 | 0.9
79 | 1 | 0.0040105 | 0.0010051 | 0 | 0 | 1 | 0.99771 | -0.016069 | 0.4 | 1 | 1.1 | 0.9
55 | 1 | 0.0004216 | 0.00010566 | 0 | 0 | 1 | 0.99577 | -0.029816 | 0.4 | 1 | 1.1 | 0.9
91 | 1 | 0 | 0 | 0 | 0 | 1 | 0.99616 | -0.027095 | 0.4 | 1 | 1.1 | 0.9
60 | 1 | 0.0017453 | 0.00043742 | 0 | 0 | 1 | 0.99937 | -0.004399 | 0.4 | 1 | 1.1 | 0.9
61 | 1 | 0.0026984 | 0.00067629 | 0 | 0 | 1 | 0.99893 | -0.0075256 | 0.4 | 1 | 1.1 | 0.9
62 | 1 | 0.00062122 | 0.00015569 | 0 | 0 | 1 | 0.99947 | -0.0036866 | 0.4 | 1 | 1.1 | 0.9
63 | 1 | 0.0019081 | 0.00047822 | 0 | 0 | 1 | 0.99888 | -0.0078352 | 0.4 | 1 | 1.1 | 0.9
64 | 3 | 0 | 0 | 0 | 0 | 1 | 1 | 0 | 0.4 | 1 | 1.1 | 0.9
72 | 1 | 0.0014628 | 0.0003666 | 0 | 0 | 1 | 0.99845 | -0.010854 | 0.4 | 1 | 1.1 | 0.9
82 | 1 | 0.02737 | 0.0068597 | 0 | 0 | 1 | 0.99792 | -0.014562 | 0.4 | 1 | 1.1 | 0.9
76 | 1 | 0.00182 | 0.00045614 | 0 | 0 | 1 | 0.99976 | -0.0016956 | 0.4 | 1 | 1.1 | 0.9
65 | 1 | 0.0018698 | 0.00046861 | 0 | 0 | 1 | 0.99763 | -0.016615 | 0.4 | 1 | 1.1 | 0.9
66 | 1 | 0.0028491 | 0.00071406 | 0 | 0 | 1 | 0.99774 | -0.015841 | 0.4 | 1 | 1.1 | 0.9
67 | 1 | 0.0034295 | 0.00085952 | 0 | 0 | 1 | 0.99742 | -0.018157 | 0.4 | 1 | 1.1 | 0.9
68 | 1 | 0.001487 | 0.00037267 | 0 | 0 | 1 | 0.99776 | -0.015736 | 0.4 | 1 | 1.1 | 0.9
69 | 1 | 0.0014366 | 0.00036004 | 0 | 0 | 1 | 0.99737 | -0.018496 | 0.4 | 1 | 1.1 | 0.9
70 | 1 | 0.0011289 | 0.00028294 | 0 | 0 | 1 | 0.99813 | -0.013112 | 0.4 | 1 | 1.1 | 0.9
73 | 1 | 0.0017773 | 0.00044543 | 0 | 0 | 1 | 0.99724 | -0.019367 | 0.4 | 1 | 1.1 | 0.9
71 | 1 | 0.0028019 | 0.00070222 | 0 | 0 | 1 | 0.99825 | -0.012254 | 0.4 | 1 | 1.1 | 0.9
74 | 1 | 0 | 0 | 0 | 0 | 1 | 0.99713 | -0.020189 | 0.4 | 1 | 1.1 | 0.9
75 | 1 | 0.0015951 | 0.00039976 | 0 | 0 | 1 | 0.99841 | -0.011117 | 0.4 | 1 | 1.1 | 0.9
77 | 1 | 0.025612 | 0.006419 | 0 | 0 | 1 | 0.99801 | -0.013924 | 0.4 | 1 | 1.1 | 0.9
78 | 1 | 0.0011478 | 0.00028766 | 0 | 0 | 1 | 0.99788 | -0.014816 | 0.4 | 1 | 1.1 | 0.9
80 | 1 | 0.0030062 | 0.00075341 | 0 | 0 | 1 | 0.99763 | -0.016647 | 0.4 | 1 | 1.1 | 0.9
81 | 1 | 0.0037961 | 0.0009514 | 0 | 0 | 1 | 0.99779 | -0.015492 | 0.4 | 1 | 1.1 | 0.9
90 | 1 | 0.0011612 | 0.00029102 | 0 | 0 | 1 | 0.99699 | -0.021187 | 0.4 | 1 | 1.1 | 0.9
84 | 1 | 0.0018364 | 0.00046025 | 0 | 0 | 1 | 0.99647 | -0.024826 | 0.4 | 1 | 1.1 | 0.9

## generator_data
GEN_BUS | PG | QG | QMAX | QMIN | VG | MBASE | GEN_STATUS | PMAX | PMIN
64 | 0.10218 | 0.025622 | 10 | -10 | 1 | 100 | 1 | 10 | 0

## branch_data
F_BUS | T_BUS | BR_R | BR_X | BR_B | RATE_A | RATE_B | RATE_C | TAP | SHIFT | BR_STATUS | ANGMIN | ANGMAX | P_in | Q_in | P_out | Q_out
5 | 6 | 2.7838 | 1.0707 | 2.8094e-09 | 0 | 0 | 0 | 0 | 0 | 1 | -90 | 90 | -0.00091885 | -0.00023028 | 0.00091887 | 0.00023002
6 | 54 | 15.6084 | 6.0032 | 1.5752e-08 | 0 | 0 | 0 | 0 | 0 | 1 | -90 | 90 | -0.0020402 | -0.00051106 | 0.0020409 | 0.00050976
54 | 55 | 4.1363 | 1.5909 | 4.1743e-09 | 0 | 0 | 0 | 0 | 0 | 1 | -90 | 90 | -0.0025333 | -0.00063316 | 0.0025336 | 0.00063285
43 | 45 | 0.17675 | 0.06798 | 1.7837e-10 | 0 | 0 | 0 | 0 | 0 | 1 | -90 | 90 | -0.0010926 | -0.00027384 | 0.0010926 | 0.00027382
45 | 79 | 2.4325 | 0.93558 | 2.4548e-09 | 0 | 0 | 0 | 0 | 0 | 1 | -90 | 90 | -0.0024492 | -0.00061382 | 0.0024494 | 0.00061364
79 | 78 | 2.5144 | 0.96708 | 2.5375e-09 | 0 | 0 | 0 | 0 | 0 | 1 | -90 | 90 | -0.0064599 | -0.0016188 | 0.006461 | 0.0016189
55 | 91 | 11.817 | 4.545 | 1.1925e-08 | 0 | 0 | 0 | 0 | 0 | 1 | -90 | 90 | -0.0029552 | -0.00073852 | 0.0029563 | 0.00073776
91 | 74 | 29.8751 | 11.4904 | 3.0149e-08 | 0 | 0 | 0 | 0 | 0 | 1 | -90 | 90 | -0.0029563 | -0.00073776 | 0.0029591 | 0.00073584
60 | 61 | 1.572 | 0.6046 | 1.5864e-09 | 0 | 0 | 0 | 0 | 0 | 1 | -90 | 90 | 0.025846 | 0.006475 | -0.025834 | -0.0064709
60 | 62 | 0.33569 | 0.12911 | 3.3877e-10 | 0 | 0 | 0 | 0 | 0 | 1 | -90 | 90 | -0.027591 | -0.0069125 | 0.027594 | 0.0069135
61 | 63 | 0.17374 | 0.066824 | 1.7534e-10 | 0 | 0 | 0 | 0 | 0 | 1 | -90 | 90 | 0.023136 | 0.0057946 | -0.023135 | -0.0057942
62 | 64 | 1.7001 | 0.65387 | 1.7157e-09 | 0 | 0 | 0 | 0 | 0 | 1 | -90 | 90 | -0.028215 | -0.0070692 | 0.028229 | 0.0070745
63 | 72 | 1.8448 | 0.70954 | 1.8617e-09 | 0 | 0 | 0 | 0 | 0 | 1 | -90 | 90 | 0.021227 | 0.005316 | -0.021218 | -0.0053128
64 | 82 | 5.0862 | 1.9562 | 5.1329e-09 | 0 | 0 | 0 | 0 | 0 | 1 | -90 | 90 | 0.03725 | 0.0093404 | -0.037175 | -0.009312
64 | 76 | 0.60257 | 0.23176 | 6.081e-10 | 0 | 0 | 0 | 0 | 0 | 1 | -90 | 90 | 0.036704 | 0.0092069 | -0.036695 | -0.0092037
72 | 71 | 0.91867 | 0.35333 | 9.271e-10 | 0 | 0 | 0 | 0 | 0 | 1 | -90 | 90 | 0.019755 | 0.0049462 | -0.019751 | -0.0049448
82 | 81 | 1.2258 | 0.47145 | 1.237e-09 | 0 | 0 | 0 | 0 | 0 | 1 | -90 | 90 | 0.0098049 | 0.0024524 | -0.0098036 | -0.002452
76 | 75 | 3.5177 | 1.3529 | 3.5499e-09 | 0 | 0 | 0 | 0 | 0 | 1 | -90 | 90 | 0.034875 | 0.0087475 | -0.03483 | -0.0087304
65 | 66 | 0.87067 | 0.33487 | 8.7866e-10 | 0 | 0 | 0 | 0 | 0 | 1 | -90 | 90 | -0.011475 | -0.0028698 | 0.011477 | 0.0028702
65 | 67 | 2.0714 | 0.79671 | 2.0905e-09 | 0 | 0 | 0 | 0 | 0 | 1 | -90 | 90 | 0.0096057 | 0.0024012 | -0.0096036 | -0.0024006
66 | 68 | 0.094746 | 0.036441 | 9.5616e-11 | 0 | 0 | 0 | 0 | 0 | 1 | -90 | 90 | -0.014326 | -0.0035842 | 0.014326 | 0.0035843
67 | 69 | 0.70617 | 0.2716 | 7.1265e-10 | 0 | 0 | 0 | 0 | 0 | 1 | -90 | 90 | 0.0061741 | 0.0015411 | -0.0061738 | -0.0015411
68 | 70 | 2.1468 | 0.82568 | 2.1665e-09 | 0 | 0 | 0 | 0 | 0 | 1 | -90 | 90 | -0.015813 | -0.003957 | 0.015819 | 0.003959
69 | 73 | 2.3584 | 0.90708 | 2.38e-09 | 0 | 0 | 0 | 0 | 0 | 1 | -90 | 90 | 0.0047372 | 0.001181 | -0.0047367 | -0.001181
70 | 71 | 0.65496 | 0.25191 | 6.6097e-10 | 0 | 0 | 0 | 0 | 0 | 1 | -90 | 90 | -0.016948 | -0.0042419 | 0.01695 | 0.0042426
73 | 74 | 3.5447 | 1.3633 | 3.5772e-09 | 0 | 0 | 0 | 0 | 0 | 1 | -90 | 90 | 0.0029594 | 0.00073561 | -0.0029591 | -0.00073584
75 | 77 | 1.0967 | 0.4218 | 1.1068e-09 | 0 | 0 | 0 | 0 | 0 | 1 | -90 | 90 | 0.033235 | 0.0083306 | -0.033222 | -0.0083258
77 | 78 | 1.5195 | 0.58442 | 1.5334e-09 | 0 | 0 | 0 | 0 | 0 | 1 | -90 | 90 | 0.0076097 | 0.0019068 | -0.0076088 | -0.0019066
80 | 81 | 4.9812 | 1.9158 | 5.0269e-09 | 0 | 0 | 0 | 0 | 0 | 1 | -90 | 90 | -0.0030062 | -0.00075341 | 0.0030066 | 0.0007531
81 | 90 | 24.3912 | 9.3812 | 2.4615e-08 | 0 | 0 | 0 | 0 | 0 | 1 | -90 | 90 | 0.0030008 | 0.00074751 | -0.0029985 | -0.00074906
90 | 84 | 25.5064 | 9.8101 | 2.574e-08 | 0 | 0 | 0 | 0 | 0 | 1 | -90 | 90 | 0.0018373 | 0.00045804 | -0.0018364 | -0.00046025