## bus_data
BUS_I | BUS_TYPE | Pd | Qd | Gs | Bs | area | Vm | Va | baseKV | zone | Vmax | Vmin
14 | 1 | 0.00023708 | 5.9418e-05 | 0 | 0 | 1 | 0.99328 | -0.04756 | 0.4 | 1 | 1.1 | 0.9
15 | 1 | 0.0010637 | 0.0002666 | 0 | 0 | 1 | 0.99331 | -0.047372 | 0.4 | 1 | 1.1 | 0.9
16 | 1 | 0 | 0 | 0 | 0 | 1 | 0.99364 | -0.044985 | 0.4 | 1 | 1.1 | 0.9
17 | 1 | 0.0060153 | 0.0015076 | 0 | 0 | 1 | 0.99286 | -0.050506 | 0.4 | 1 | 1.1 | 0.9
18 | 1 | 0.00012202 | 3.058e-05 | 0 | 0 | 1 | 0.99443 | -0.039444 | 0.4 | 1 | 1.1 | 0.9
22 | 1 | 0.00052172 | 0.00013076 | 0 | 0 | 1 | 0.99284 | -0.050634 | 0.4 | 1 | 1.1 | 0.9
19 | 1 | 0.00024564 | 6.1563e-05 | 0 | 0 | 1 | 0.99455 | -0.038608 | 0.4 | 1 | 1.1 | 0.9
26 | 1 | 0.00053315 | 0.00013362 | 0 | 0 | 1 | 0.99434 | -0.040101 | 0.4 | 1 | 1.1 | 0.9
29 | 1 | 0.00019832 | 4.9703e-05 | 0 | 0 | 1 | 0.9927 | -0.051808 | 0.4 | 1 | 1.1 | 0.9
20 | 1 | 0.0001327 | 3.3258e-05 | 0 | 0 | 1 | 0.99776 | -0.015835 | 0.4 | 1 | 1.1 | 0.9
25 | 1 | 0.00041548 | 0.00010413 | 0 | 0 | 1 | 0.99445 | -0.039272 | 0.4 | 1 | 1.1 | 0.9
21 | 1 | 0.00043392 | 0.00010875 | 0 | 0 | 1 | 0.99802 | -0.013997 | 0.4 | 1 | 1.1 | 0.9
28 | 1 | 0.00078862 | 0.00019765 | 0 | 0 | 1 | 0.99992 | -0.00056433 | 0.4 | 1 | 1.1 | 0.9
23 | 1 | 0.00029511 | 7.3962e-05 | 0 | 0 | 1 | 0.99441 | -0.039544 | 0.4 | 1 | 1.1 | 0.9
305 | 3 | 0.00060821 | 0.00015243 | 0 | 0 | 1 | 1 | 0 | 0.4 | 1 | 1.1 | 0.9
30 | 1 | 0.00020549 | 5.15e-05 | 0 | 0 | 1 | 0.99159 | -0.059768 | 0.4 | 1 | 1.1 | 0.9
31 | 1 | 0.00022674 | 5.6825e-05 | 0 | 0 | 1 | 0.99126 | -0.062139 | 0.4 | 1 | 1.1 | 0.9
32 | 1 | 0.00020397 | 5.112e-05 | 0 | 0 | 1 | 0.99091 | -0.064615 | 0.4 | 1 | 1.1 | 0.9
78 | 1 | 0.00021087 | 5.2848e-05 | 0 | 0 | 1 | 0.98906 | -0.077879 | 0.4 | 1 | 1.1 | 0.9
59 | 1 | 5.141e-05 | 1.2885e-05 | 0 | 0 | 1 | 0.99555 | -0.033267 | 0.4 | 1 | 1.1 | 0.9
60 | 1 | 0.0001399 | 3.5062e-05 | 0 | 0 | 1 | 0.99558 | -0.033053 | 0.4 | 1 | 1.1 | 0.9
61 | 1 | 0.000199 | 4.9875e-05 | 0 | 0 | 1 | 0.99554 | -0.033329 | 0.4 | 1 | 1.1 | 0.9
62 | 1 | 0.00013183 | 3.304e-05 | 0 | 0 | 1 | 0.99566 | -0.032429 | 0.4 | 1 | 1.1 | 0.9
63 | 1 | 0 | 0 | 0 | 0 | 1 | 0.99569 | -0.032227 | 0.4 | 1 | 1.1 | 0.9
79 | 1 | 0 | 0 | 0 | 0 | 1 | 0.99567 | -0.032358 | 0.4 | 1 | 1.1 | 0.9
80 | 1 | 0 | 0 | 0 | 0 | 1 | 0.99588 | -0.030787 | 0.4 | 1 | 1.1 | 0.9
75 | 1 | 0.00084129 | 0.00021085 | 0 | 0 | 1 | 0.9882 | -0.083988 | 0.4 | 1 | 1.1 | 0.9
76 | 1 | 0 | 0 | 0 | 0 | 1 | 0.98842 | -0.082424 | 0.4 | 1 | 1.1 | 0.9
77 | 1 | 0.0028176 | 0.00070615 | 0 | 0 | 1 | 0.98835 | -0.082915 | 0.4 | 1 | 1.1 | 0.9
307 | 1 | 0.00084624 | 0.00021209 | 0 | 0 | 1 | 0.98885 | -0.079328 | 0.4 | 1 | 1.1 | 0.9
90 | 1 | 0.00023349 | 5.8519e-05 | 0 | 0 | 1 | 0.99566 | -0.032442 | 0.4 | 1 | 1.1 | 0.9
91 | 1 | 0 | 0 | 0 | 0 | 1 | 0.99566 | -0.032427 | 0.4 | 1 | 1.1 | 0.9
88 | 1 | 0.00017149 | 4.298e-05 | 0 | 0 | 1 | 0.99588 | -0.030821 | 0.4 | 1 | 1.1 | 0.9
83 | 1 | 0 | 0 | 0 | 0 | 1 | 0.99609 | -0.029219 | 0.4 | 1 | 1.1 | 0.9
81 | 1 | 0.00010649 | 2.6689e-05 | 0 | 0 | 1 | 0.99575 | -0.031799 | 0.4 | 1 | 1.1 | 0.9
82 | 1 | 0.00012428 | 3.1147e-05 | 0 | 0 | 1 | 0.99496 | -0.03774 | 0.4 | 1 | 1.1 | 0.9
84 | 1 | 0 | 0 | 0 | 0 | 1 | 0.99486 | -0.038486 | 0.4 | 1 | 1.1 | 0.9
85 | 1 | 0.00023913 | 5.9931e-05 | 0 | 0 | 1 | 0.99765 | -0.017485 | 0.4 | 1 | 1.1 | 0.9
86 | 1 | 0 | 0 | 0 | 0 | 1 | 0.9948 | -0.038927 | 0.4 | 1 | 1.1 | 0.9
87 | 1 | 0.00014159 | 3.5486e-05 | 0 | 0 | 1 | 0.99463 | -0.040216 | 0.4 | 1 | 1.1 | 0.9
89 | 1 | 0.00022745 | 5.7003e-05 | 0 | 0 | 1 | 0.99784 | -0.016089 | 0.4 | 1 | 1.1 | 0.9
97 | 1 | 0 | 0 | 0 | 0 | 1 | 0.99467 | -0.039872 | 0.4 | 1 | 1.1 | 0.9
104 | 1 | 0.00010822 | 2.7121e-05 | 0 | 0 | 1 | 0.99406 | -0.044586 | 0.4 | 1 | 1.1 | 0.9
296 | 1 | 0.00038309 | 9.6011e-05 | 0 | 0 | 1 | 0.9979 | -0.015622 | 0.4 | 1 | 1.1 | 0.9
308 | 1 | 0.00021747 | 5.4502e-05 | 0 | 0 | 1 | 0.99563 | -0.032669 | 0.4 | 1 | 1.1 | 0.9
92 | 1 | 5.0514e-05 | 1.266e-05 | 0 | 0 | 1 | 0.994 | -0.044837 | 0.4 | 1 | 1.1 | 0.9
93 | 1 | 6.5635e-05 | 1.645e-05 | 0 | 0 | 1 | 0.99419 | -0.043423 | 0.4 | 1 | 1.1 | 0.9
94 | 1 | 0.00093121 | 0.00023338 | 0 | 0 | 1 | 0.99316 | -0.050881 | 0.4 | 1 | 1.1 | 0.9
95 | 1 | 4.0007e-05 | 1.0027e-05 | 0 | 0 | 1 | 0.9942 | -0.043327 | 0.4 | 1 | 1.1 | 0.9
96 | 1 | 0 | 0 | 0 | 0 | 1 | 0.99305 | -0.05168 | 0.4 | 1 | 1.1 | 0.9
98 | 1 | 0.00070804 | 0.00017745 | 0 | 0 | 1 | 0.99292 | -0.052605 | 0.4 | 1 | 1.1 | 0.9
109 | 1 | 0.00019076 | 4.7809e-05 | 0 | 0 | 1 | 0.99462 | -0.040269 | 0.4 | 1 | 1.1 | 0.9
99 | 1 | 0.00017772 | 4.4542e-05 | 0 | 0 | 1 | 0.99262 | -0.055516 | 0.4 | 1 | 1.1 | 0.9
100 | 1 | 0.00010681 | 2.6769e-05 | 0 | 0 | 1 | 0.99258 | -0.05582 | 0.4 | 1 | 1.1 | 0.9
101 | 1 | 0 | 0 | 0 | 0 | 1 | 0.99266 | -0.055178 | 0.4 | 1 | 1.1 | 0.9
195 | 1 | 3.7895e-05 | 9.4974e-06 | 0 | 0 | 1 | 0.99252 | -0.05629 | 0.4 | 1 | 1.1 | 0.9
102 | 1 | 5.7547e-05 | 1.4423e-05 | 0 | 0 | 1 | 0.99349 | -0.0489 | 0.4 | 1 | 1.1 | 0.9
103 | 1 | 3.0161e-05 | 7.5592e-06 | 0 | 0 | 1 | 0.99255 | -0.056015 | 0.4 | 1 | 1.1 | 0.9
105 | 1 | 0.00010291 | 2.579e-05 | 0 | 0 | 1 | 0.99227 | -0.05816 | 0.4 | 1 | 1.1 | 0.9
106 | 1 | 0 | 0 | 0 | 0 | 1 | 0.9922 | -0.05866 | 0.4 | 1 | 1.1 | 0.9
107 | 1 | 0.00022033 | 5.5219e-05 | 0 | 0 | 1 | 0.99219 | -0.058758 | 0.4 | 1 | 1.1 | 0.9
108 | 1 | 0.00012715 | 3.1867e-05 | 0 | 0 | 1 | 0.99198 | -0.060315 | 0.4 | 1 | 1.1 | 0.9
136 | 1 | 3.7098e-05 | 9.2976e-06 | 0 | 0 | 1 | 0.99187 | -0.061149 | 0.4 | 1 | 1.1 | 0.9
110 | 1 | 4.3953e-05 | 1.1016e-05 | 0 | 0 | 1 | 0.99113 | -0.066784 | 0.4 | 1 | 1.1 | 0.9
111 | 1 | 0 | 0 | 0 | 0 | 1 | 0.99114 | -0.066685 | 0.4 | 1 | 1.1 | 0.9
112 | 1 | 0 | 0 | 0 | 0 | 1 | 0.99115 | -0.066602 | 0.4 | 1 | 1.1 | 0.9
113 | 1 | 0 | 0 | 0 | 0 | 1 | 0.99103 | -0.06749 | 0.4 | 1 | 1.1 | 0.9
114 | 1 | 0 | 0 | 0 | 0 | 1 | 0.99139 | -0.064837 | 0.4 | 1 | 1.1 | 0.9
115 | 1 | 7.5476e-05 | 1.8916e-05 | 0 | 0 | 1 | 0.99113 | -0.066795 | 0.4 | 1 | 1.1 | 0.9
167 | 1 | 4.1808e-05 | 1.0478e-05 | 0 | 0 | 1 | 0.99005 | -0.074784 | 0.4 | 1 | 1.1 | 0.9
155 | 1 | 8.2786e-05 | 2.0748e-05 | 0 | 0 | 1 | 0.99138 | -0.064871 | 0.4 | 1 | 1.1 | 0.9
165 | 1 | 9.4091e-05 | 2.3581e-05 | 0 | 0 | 1 | 0.99147 | -0.064189 | 0.4 | 1 | 1.1 | 0.9
171 | 1 | 6.9423e-05 | 1.7399e-05 | 0 | 0 | 1 | 0.99112 | -0.066842 | 0.4 | 1 | 1.1 | 0.9
118 | 1 | 3.4678e-05 | 8.691e-06 | 0 | 0 | 1 | 0.98609 | -0.10436 | 0.4 | 1 | 1.1 | 0.9
119 | 1 | 0 | 0 | 0 | 0 | 1 | 0.98584 | -0.10619 | 0.4 | 1 | 1.1 | 0.9
168 | 1 | 2.947e-05 | 7.3858e-06 | 0 | 0 | 1 | 0.98988 | -0.076093 | 0.4 | 1 | 1.1 | 0.9
123 | 1 | 0.00013103 | 3.284e-05 | 0 | 0 | 1 | 0.98572 | -0.10708 | 0.4 | 1 | 1.1 | 0.9
172 | 1 | 0.00016511 | 4.1381e-05 | 0 | 0 | 1 | 0.98386 | -0.12098 | 0.4 | 1 | 1.1 | 0.9
137 | 1 | 0 | 0 | 0 | 0 | 1 | 0.99179 | -0.061804 | 0.4 | 1 | 1.1 | 0.9
138 | 1 | 4.006e-05 | 1.004e-05 | 0 | 0 | 1 | 0.99178 | -0.061823 | 0.4 | 1 | 1.1 | 0.9
139 | 1 | 0 | 0 | 0 | 0 | 1 | 0.99156 | -0.063546 | 0.4 | 1 | 1.1 | 0.9
177 | 1 | 9.9103e-05 | 2.4837e-05 | 0 | 0 | 1 | 0.99177 | -0.061941 | 0.4 | 1 | 1.1 | 0.9
163 | 1 | 0 | 0 | 0 | 0 | 1 | 0.99154 | -0.063705 | 0.4 | 1 | 1.1 | 0.9
164 | 1 | 4.299e-05 | 1.0774e-05 | 0 | 0 | 1 | 0.9915 | -0.064044 | 0.4 | 1 | 1.1 | 0.9
166 | 1 | 4.7977e-05 | 1.2024e-05 | 0 | 0 | 1 | 0.99149 | -0.064142 | 0.4 | 1 | 1.1 | 0.9
194 | 1 | 0 | 0 | 0 | 0 | 1 | 0.99144 | -0.064618 | 0.4 | 1 | 1.1 | 0.9
169 | 1 | 0.00015811 | 3.9627e-05 | 0 | 0 | 1 | 0.98985 | -0.07632 | 0.4 | 1 | 1.1 | 0.9
176 | 1 | 4.0974e-05 | 1.0269e-05 | 0 | 0 | 1 | 0.98032 | -0.14733 | 0.4 | 1 | 1.1 | 0.9
174 | 1 | 0 | 0 | 0 | 0 | 1 | 0.97838 | -0.16176 | 0.4 | 1 | 1.1 | 0.9
175 | 1 | 0 | 0 | 0 | 0 | 1 | 0.97592 | -0.18003 | 0.4 | 1 | 1.1 | 0.9
281 | 1 | 0 | 0 | 0 | 0 | 1 | 0.97544 | -0.18359 | 0.4 | 1 | 1.1 | 0.9
286 | 1 | 0.0005303 | 0.0001329 | 0 | 0 | 1 | 0.97591 | -0.18012 | 0.4 | 1 | 1.1 | 0.9
199 | 1 | 4.9014e-05 | 1.2284e-05 | 0 | 0 | 1 | 0.99143 | -0.064706 | 0.4 | 1 | 1.1 | 0.9
196 | 1 | 0 | 0 | 0 | 0 | 1 | 0.99143 | -0.064672 | 0.4 | 1 | 1.1 | 0.9
197 | 1 | 0.00013446 | 3.37e-05 | 0 | 0 | 1 | 0.9925 | -0.056444 | 0.4 | 1 | 1.1 | 0.9
198 | 1 | 7.3802e-05 | 1.8496e-05 | 0 | 0 | 1 | 0.99143 | -0.064692 | 0.4 | 1 | 1.1 | 0.9
277 | 1 | 0.00089585 | 0.00022452 | 0 | 0 | 1 | 0.97214 | -0.2079 | 0.4 | 1 | 1.1 | 0.9
278 | 1 | 0.00094142 | 0.00023594 | 0 | 0 | 1 | 0.9715 | -0.21262 | 0.4 | 1 | 1.1 | 0.9
279 | 1 | 0.00034355 | 8.6103e-05 | 0 | 0 | 1 | 0.97482 | -0.18815 | 0.4 | 1 | 1.1 | 0.9
280 | 1 | 0.00043893 | 0.00011001 | 0 | 0 | 1 | 0.9712 | -0.21485 | 0.4 | 1 | 1.1 | 0.9
282 | 1 | 0 | 0 | 0 | 0 | 1 | 0.97067 | -0.21882 | 0.4 | 1 | 1.1 | 0.9
283 | 1 | 0.000357 | 8.9473e-05 | 0 | 0 | 1 | 0.97523 | -0.18516 | 0.4 | 1 | 1.1 | 0.9
287 | 1 | 0.0012874 | 0.00032264 | 0 | 0 | 1 | 0.9703 | -0.2215 | 0.4 | 1 | 1.1 | 0.9
297 | 1 | 0.00011209 | 2.8092e-05 | 0 | 0 | 1 | 0.99799 | -0.014909 | 0.4 | 1 | 1.1 | 0.9
298 | 1 | 0.00026808 | 6.7188e-05 | 0 | 0 | 1 | 0.99841 | -0.011825 | 0.4 | 1 | 1.1 | 0.9
300 | 1 | 0.000599 | 0.00015012 | 0 | 0 | 1 | 0.9988 | -0.0088758 | 0.4 | 1 | 1.1 | 0.9
299 | 1 | 0.00025022 | 6.2711e-05 | 0 | 0 | 1 | 0.99888 | -0.0082823 | 0.4 | 1 | 1.1 | 0.9
301 | 1 | 0 | 0 | 0 | 0 | 1 | 0.99954 | -0.0033751 | 0.4 | 1 | 1.1 | 0.9
302 | 1 | 0.00011685 | 2.9285e-05 | 0 | 0 | 1 | 0.99971 | -0.0021522 | 0.4 | 1 | 1.1 | 0.9
303 | 1 | 0.00051883 | 0.00013003 | 0 | 0 | 1 | 0.99948 | -0.0038043 | 0.4 | 1 | 1.1 | 0.9
304 | 1 | 0.00020031 | 5.0202e-05 | 0 | 0 | 1 | 0.99981 | -0.00139 | 0.4 | 1 | 1.1 | 0.9
306 | 1 | 0.00039683 | 9.9456e-05 | 0 | 0 | 1 | 0.99986 | -0.001038 | 0.4 | 1 | 1.1 | 0.9

## generator_data
GEN_BUS | PG | QG | QMAX | QMIN | VG | MBASE | GEN_STATUS | PMAX | PMIN
305 | 0.031335 | 0.0077424 | 10 | -10 | 1 | 100 | 1 | 10 | 0

## branch_data
F_BUS | T_BUS | BR_R | BR_X | BR_B | RATE_A | RATE_B | RATE_C | TAP | SHIFT | BR_STATUS | ANGMIN | ANGMAX | P_in | Q_in | P_out | Q_out
14 | 15 | 10.0051 | 3.8481 | 1.0097e-08 | 0 | 0 | 0 | 0 | 0 | 1 | -90 | 90 | -0.00023708 | -5.9419e-05 | 0.00023709 | 5.8425e-05
15 | 16 | 23.3091 | 8.965 | 2.3523e-08 | 0 | 0 | 0 | 0 | 0 | 1 | -90 | 90 | -0.0013008 | -0.00032502 | 0.0013013 | 0.00032287
16 | 17 | 10.8429 | 4.1704 | 1.0942e-08 | 0 | 0 | 0 | 0 | 0 | 1 | -90 | 90 | 0.006542 | 0.0016389 | -0.006537 | -0.001638
16 | 18 | 9.054 | 3.4823 | 9.1371e-09 | 0 | 0 | 0 | 0 | 0 | 1 | -90 | 90 | -0.0078432 | -0.0019617 | 0.0078492 | 0.0019631
17 | 22 | 3.1511 | 1.212 | 3.18e-09 | 0 | 0 | 0 | 0 | 0 | 1 | -90 | 90 | 0.00052173 | 0.00013045 | -0.00052172 | -0.00013076
18 | 19 | 0.75807 | 0.29157 | 7.6503e-10 | 0 | 0 | 0 | 0 | 0 | 1 | -90 | 90 | -0.014085 | -0.0035128 | 0.014087 | 0.0035133
18 | 26 | 15.6971 | 6.0374 | 1.5841e-08 | 0 | 0 | 0 | 0 | 0 | 1 | -90 | 90 | 0.0005332 | 0.00013207 | -0.00053315 | -0.00013362
18 | 29 | 28.1057 | 10.8099 | 2.8364e-08 | 0 | 0 | 0 | 0 | 0 | 1 | -90 | 90 | 0.0055804 | 0.001387 | -0.005571 | -0.0013862
19 | 20 | 19.3713 | 7.4505 | 1.9549e-08 | 0 | 0 | 0 | 0 | 0 | 1 | -90 | 90 | -0.015043 | -0.0037507 | 0.01509 | 0.0037668
19 | 25 | 11.8274 | 4.549 | 1.1936e-08 | 0 | 0 | 0 | 0 | 0 | 1 | -90 | 90 | 0.00071066 | 0.00017577 | -0.0007106 | -0.00017693
29 | 30 | 18.7599 | 7.2154 | 1.8932e-08 | 0 | 0 | 0 | 0 | 0 | 1 | -90 | 90 | 0.0053727 | 0.0013365 | -0.0053669 | -0.0013361
20 | 21 | 1.5547 | 0.59798 | 1.569e-09 | 0 | 0 | 0 | 0 | 0 | 1 | -90 | 90 | -0.015223 | -0.0038001 | 0.015226 | 0.0038014
25 | 23 | 11.6891 | 4.4958 | 1.1796e-08 | 0 | 0 | 0 | 0 | 0 | 1 | -90 | 90 | 0.00029512 | 7.28e-05 | -0.00029511 | -7.3962e-05
21 | 28 | 11.0695 | 4.2575 | 1.1171e-08 | 0 | 0 | 0 | 0 | 0 | 1 | -90 | 90 | -0.01566 | -0.0039102 | 0.015689 | 0.0039202
28 | 305 | 0.44366 | 0.17064 | 4.4773e-10 | 0 | 0 | 0 | 0 | 0 | 1 | -90 | 90 | -0.016478 | -0.0041178 | 0.016479 | 0.0041183
305 | 306 | 0.90208 | 0.34695 | 1.8207e-09 | 0 | 0 | 0 | 0 | 0 | 1 | -90 | 90 | 0.014248 | 0.0034717 | -0.014246 | -0.0034712
30 | 31 | 5.8096 | 2.2345 | 5.863e-09 | 0 | 0 | 0 | 0 | 0 | 1 | -90 | 90 | 0.0051614 | 0.0012846 | -0.0051597 | -0.0012846
31 | 32 | 6.3413 | 2.439 | 6.3995e-09 | 0 | 0 | 0 | 0 | 0 | 1 | -90 | 90 | 0.004933 | 0.0012277 | -0.0049313 | -0.0012277
32 | 78 | 35.4604 | 13.6386 | 3.5786e-08 | 0 | 0 | 0 | 0 | 0 | 1 | -90 | 90 | 0.0047273 | 0.0011766 | -0.0047188 | -0.0011768
78 | 307 | 21.6069 | 8.3104 | 2.1805e-08 | 0 | 0 | 0 | 0 | 0 | 1 | -90 | 90 | 0.00084641 | 0.00021002 | -0.00084624 | -0.00021209
78 | 76 | 15.7117 | 6.043 | 1.5856e-08 | 0 | 0 | 0 | 0 | 0 | 1 | -90 | 90 | 0.0036615 | 0.00091394 | -0.0036592 | -0.00091461
59 | 60 | 10.7401 | 4.1308 | 1.0839e-08 | 0 | 0 | 0 | 0 | 0 | 1 | -90 | 90 | -0.00025042 | -6.2362e-05 | 0.00025042 | 6.1291e-05
59 | 61 | 3.9825 | 1.5317 | 4.0191e-09 | 0 | 0 | 0 | 0 | 0 | 1 | -90 | 90 | 0.00019901 | 4.9477e-05 | -0.000199 | -4.9875e-05
60 | 62 | 19.7118 | 7.5815 | 1.9893e-08 | 0 | 0 | 0 | 0 | 0 | 1 | -90 | 90 | -0.00039032 | -9.6352e-05 | 0.00039035 | 9.4393e-05
62 | 63 | 4.7488 | 1.8265 | 4.7924e-09 | 0 | 0 | 0 | 0 | 0 | 1 | -90 | 90 | -0.00052218 | -0.00012743 | 0.0005222 | 0.00012696
63 | 79 | 3.6053 | 1.3866 | 3.6384e-09 | 0 | 0 | 0 | 0 | 0 | 1 | -90 | 90 | 0.00045098 | 0.00011041 | -0.00045097 | -0.00011077
63 | 80 | 18.0833 | 6.9551 | 1.8249e-08 | 0 | 0 | 0 | 0 | 0 | 1 | -90 | 90 | -0.00097317 | -0.00023738 | 0.00097336 | 0.00023564
79 | 90 | 4.5816 | 1.7622 | 4.6236e-09 | 0 | 0 | 0 | 0 | 0 | 1 | -90 | 90 | 0.0002335 | 5.8061e-05 | -0.00023349 | -5.8519e-05
79 | 91 | 3.8886 | 1.4956 | 3.9242e-09 | 0 | 0 | 0 | 0 | 0 | 1 | -90 | 90 | 0.00021747 | 5.2711e-05 | -0.00021747 | -5.3099e-05
80 | 88 | 2.561 | 0.985 | 2.5845e-09 | 0 | 0 | 0 | 0 | 0 | 1 | -90 | 90 | 0.00017149 | 4.2724e-05 | -0.00017149 | -4.298e-05
80 | 83 | 16.6739 | 6.413 | 1.6827e-08 | 0 | 0 | 0 | 0 | 0 | 1 | -90 | 90 | -0.0011449 | -0.00027836 | 0.0011451 | 0.00027678
75 | 76 | 23.4068 | 9.0026 | 2.3622e-08 | 0 | 0 | 0 | 0 | 0 | 1 | -90 | 90 | -0.00084128 | -0.00021085 | 0.00084146 | 0.00020861
76 | 77 | 2.217 | 0.8527 | 2.2374e-09 | 0 | 0 | 0 | 0 | 0 | 1 | -90 | 90 | 0.0028177 | 0.000706 | -0.0028176 | -0.00070615
91 | 308 | 14.0473 | 5.4028 | 1.4176e-08 | 0 | 0 | 0 | 0 | 0 | 1 | -90 | 90 | 0.00021747 | 5.3099e-05 | -0.00021747 | -5.4502e-05
83 | 85 | 13.059 | 5.0227 | 2.6358e-08 | 0 | 0 | 0 | 0 | 0 | 1 | -90 | 90 | -0.01089 | -0.0026315 | 0.010907 | 0.0026352
83 | 81 | 3.2051 | 1.2327 | 6.4691e-09 | 0 | 0 | 0 | 0 | 0 | 1 | -90 | 90 | 0.0097454 | 0.0023547 | -0.0097422 | -0.0023541
81 | 82 | 7.4563 | 2.8678 | 1.5049e-08 | 0 | 0 | 0 | 0 | 0 | 1 | -90 | 90 | 0.0096357 | 0.0023274 | -0.0096283 | -0.002326
82 | 84 | 0.94706 | 0.36425 | 1.9115e-09 | 0 | 0 | 0 | 0 | 0 | 1 | -90 | 90 | 0.009504 | 0.0022949 | -0.0095031 | -0.0022947
84 | 86 | 2.7119 | 1.0431 | 2.7368e-09 | 0 | 0 | 0 | 0 | 0 | 1 | -90 | 90 | 0.0019892 | 0.00048439 | -0.0019891 | -0.00048462
84 | 87 | 2.7679 | 1.0646 | 5.5865e-09 | 0 | 0 | 0 | 0 | 0 | 1 | -90 | 90 | 0.0075139 | 0.0018103 | -0.0075122 | -0.0018102
85 | 89 | 1.5233 | 0.58589 | 3.0746e-09 | 0 | 0 | 0 | 0 | 0 | 1 | -90 | 90 | -0.011146 | -0.0026951 | 0.011148 | 0.0026956
86 | 97 | 5.8265 | 2.241 | 5.8799e-09 | 0 | 0 | 0 | 0 | 0 | 1 | -90 | 90 | 0.0019891 | 0.00048462 | -0.0019888 | -0.00048511
87 | 104 | 7.1177 | 2.7376 | 1.4366e-08 | 0 | 0 | 0 | 0 | 0 | 1 | -90 | 90 | 0.0073706 | 0.0017748 | -0.0073665 | -0.0017746
89 | 296 | 0.49999 | 0.1923 | 1.0092e-09 | 0 | 0 | 0 | 0 | 0 | 1 | -90 | 90 | -0.011376 | -0.0027526 | 0.011376 | 0.0027528
97 | 109 | 25.5729 | 9.8357 | 2.5808e-08 | 0 | 0 | 0 | 0 | 0 | 1 | -90 | 90 | 0.00019077 | 4.5259e-05 | -0.00019076 | -4.7809e-05
97 | 95 | 23.8016 | 9.1545 | 2.402e-08 | 0 | 0 | 0 | 0 | 0 | 1 | -90 | 90 | 0.0017981 | 0.00043985 | -0.0017973 | -0.0004419
104 | 102 | 7.1265 | 2.741 | 1.4384e-08 | 0 | 0 | 0 | 0 | 0 | 1 | -90 | 90 | 0.0072583 | 0.0017475 | -0.0072542 | -0.0017473
296 | 297 | 0.74051 | 0.28481 | 1.4946e-09 | 0 | 0 | 0 | 0 | 0 | 1 | -90 | 90 | -0.011759 | -0.0028488 | 0.01176 | 0.002849
92 | 93 | 10.393 | 3.9973 | 1.0488e-08 | 0 | 0 | 0 | 0 | 0 | 1 | -90 | 90 | -0.0016913 | -0.0004164 | 0.0016916 | 0.00041549
92 | 94 | 46.2799 | 17.7999 | 4.6705e-08 | 0 | 0 | 0 | 0 | 0 | 1 | -90 | 90 | 0.0016408 | 0.00040374 | -0.0016394 | -0.00040784
93 | 95 | 0.68351 | 0.26289 | 6.8978e-10 | 0 | 0 | 0 | 0 | 0 | 1 | -90 | 90 | -0.0017572 | -0.00043194 | 0.0017572 | 0.00043188
94 | 96 | 14.1518 | 5.443 | 1.4282e-08 | 0 | 0 | 0 | 0 | 0 | 1 | -90 | 90 | 0.00070821 | 0.00017445 | -0.00070813 | -0.00017583
96 | 98 | 16.6238 | 6.3937 | 1.6776e-08 | 0 | 0 | 0 | 0 | 0 | 1 | -90 | 90 | 0.00070813 | 0.00017583 | -0.00070804 | -0.00017745
99 | 100 | 12.2702 | 4.7193 | 1.2383e-08 | 0 | 0 | 0 | 0 | 0 | 1 | -90 | 90 | 0.00027919 | 6.4264e-05 | -0.00027918 | -6.548e-05
99 | 101 | 8.6344 | 3.3209 | 8.7136e-09 | 0 | 0 | 0 | 0 | 0 | 1 | -90 | 90 | -0.00045691 | -0.00010881 | 0.00045693 | 0.00010796
100 | 195 | 31.0316 | 11.9352 | 3.1316e-08 | 0 | 0 | 0 | 0 | 0 | 1 | -90 | 90 | 0.00017237 | 3.8711e-05 | -0.00017236 | -4.1793e-05
101 | 102 | 10.4512 | 4.0197 | 2.1094e-08 | 0 | 0 | 0 | 0 | 0 | 1 | -90 | 90 | -0.0071909 | -0.0017328 | 0.0071967 | 0.0017329
101 | 103 | 1.4903 | 0.57321 | 3.008e-09 | 0 | 0 | 0 | 0 | 0 | 1 | -90 | 90 | 0.006734 | 0.0016248 | -0.0067332 | -0.0016248
195 | 197 | 14.138 | 5.4377 | 1.4268e-08 | 0 | 0 | 0 | 0 | 0 | 1 | -90 | 90 | 0.00013447 | 3.2295e-05 | -0.00013446 | -3.37e-05
103 | 105 | 3.8399 | 1.4769 | 7.7504e-09 | 0 | 0 | 0 | 0 | 0 | 1 | -90 | 90 | 0.0067031 | 0.0016173 | -0.0067012 | -0.0016173
105 | 106 | 0.90757 | 0.34907 | 1.8318e-09 | 0 | 0 | 0 | 0 | 0 | 1 | -90 | 90 | 0.0065983 | 0.0015915 | -0.0065979 | -0.0015915
106 | 107 | 5.6402 | 2.1693 | 5.6919e-09 | 0 | 0 | 0 | 0 | 0 | 1 | -90 | 90 | 0.00022033 | 5.466e-05 | -0.00022033 | -5.5219e-05
106 | 108 | 3.1045 | 1.194 | 6.2659e-09 | 0 | 0 | 0 | 0 | 0 | 1 | -90 | 90 | 0.0063776 | 0.0015369 | -0.0063762 | -0.001537
108 | 136 | 1.5954 | 0.61363 | 3.2202e-09 | 0 | 0 | 0 | 0 | 0 | 1 | -90 | 90 | 0.0062491 | 0.0015051 | -0.0062484 | -0.0015052
136 | 137 | 1.258 | 0.48386 | 2.5392e-09 | 0 | 0 | 0 | 0 | 0 | 1 | -90 | 90 | 0.0062113 | 0.0014959 | -0.0062108 | -0.0014959
110 | 111 | 24.0346 | 9.2441 | 2.4255e-08 | 0 | 0 | 0 | 0 | 0 | 1 | -90 | 90 | -4.3953e-05 | -1.1016e-05 | 4.3954e-05 | 8.6332e-06
111 | 112 | 15.6563 | 6.0216 | 1.58e-08 | 0 | 0 | 0 | 0 | 0 | 1 | -90 | 90 | -4.3954e-05 | -8.6332e-06 | 4.3954e-05 | 7.0812e-06
112 | 113 | 1.9623 | 0.75472 | 3.9606e-09 | 0 | 0 | 0 | 0 | 0 | 1 | -90 | 90 | 0.0054884 | 0.0013346 | -0.0054878 | -0.0013347
112 | 114 | 3.7446 | 1.4402 | 7.5579e-09 | 0 | 0 | 0 | 0 | 0 | 1 | -90 | 90 | -0.0056773 | -0.0013756 | 0.0056786 | 0.0013753
112 | 115 | 15.7238 | 6.0476 | 1.5868e-08 | 0 | 0 | 0 | 0 | 0 | 1 | -90 | 90 | 0.0001449 | 3.3927e-05 | -0.0001449 | -3.5485e-05
113 | 167 | 16.1294 | 6.2036 | 3.2555e-08 | 0 | 0 | 0 | 0 | 0 | 1 | -90 | 90 | 0.0054878 | 0.0013347 | -0.0054826 | -0.0013359
114 | 155 | 5.1663 | 1.987 | 5.2137e-09 | 0 | 0 | 0 | 0 | 0 | 1 | -90 | 90 | 8.2786e-05 | 2.0236e-05 | -8.2785e-05 | -2.0748e-05
114 | 165 | 1.3544 | 0.52094 | 2.7337e-09 | 0 | 0 | 0 | 0 | 0 | 1 | -90 | 90 | -0.0057614 | -0.0013956 | 0.0057619 | 0.0013955
115 | 171 | 8.3779 | 3.2223 | 8.4548e-09 | 0 | 0 | 0 | 0 | 0 | 1 | -90 | 90 | 6.9424e-05 | 1.6569e-05 | -6.9423e-05 | -1.7399e-05
167 | 168 | 2.9183 | 1.1224 | 2.9451e-09 | 0 | 0 | 0 | 0 | 0 | 1 | -90 | 90 | 0.0054407 | 0.0013254 | -0.0054398 | -0.0013254
165 | 139 | 1.325 | 0.5096 | 2.6742e-09 | 0 | 0 | 0 | 0 | 0 | 1 | -90 | 90 | -0.0058559 | -0.0014191 | 0.0058564 | 0.001419
118 | 119 | 4.2702 | 1.6424 | 4.3094e-09 | 0 | 0 | 0 | 0 | 0 | 1 | -90 | 90 | 0.005198 | 0.0012703 | -0.0051968 | -0.0012703
118 | 168 | 65.3572 | 25.1374 | 6.5957e-08 | 0 | 0 | 0 | 0 | 0 | 1 | -90 | 90 | -0.0052327 | -0.001279 | 0.0052522 | 0.0012801
119 | 123 | 2.0747 | 0.79798 | 2.0938e-09 | 0 | 0 | 0 | 0 | 0 | 1 | -90 | 90 | 0.0051968 | 0.0012703 | -0.0051962 | -0.0012702
168 | 169 | 17.5985 | 6.7687 | 1.776e-08 | 0 | 0 | 0 | 0 | 0 | 1 | -90 | 90 | 0.00015812 | 3.7889e-05 | -0.00015811 | -3.9627e-05
123 | 172 | 33.1691 | 12.7574 | 3.3474e-08 | 0 | 0 | 0 | 0 | 0 | 1 | -90 | 90 | 0.0050651 | 0.0012374 | -0.0050559 | -0.0012371
172 | 176 | 65.0208 | 25.008 | 6.5617e-08 | 0 | 0 | 0 | 0 | 0 | 1 | -90 | 90 | 0.0048907 | 0.0011957 | -0.0048737 | -0.0011955
137 | 138 | 1.6308 | 0.62723 | 1.6458e-09 | 0 | 0 | 0 | 0 | 0 | 1 | -90 | 90 | 0.00013916 | 3.3272e-05 | -0.00013916 | -3.3434e-05
137 | 139 | 3.428 | 1.3185 | 6.919e-09 | 0 | 0 | 0 | 0 | 0 | 1 | -90 | 90 | 0.0060716 | 0.0014627 | -0.0060702 | -0.0014628
138 | 177 | 14.5491 | 5.5958 | 1.4683e-08 | 0 | 0 | 0 | 0 | 0 | 1 | -90 | 90 | 9.9104e-05 | 2.3394e-05 | -9.9102e-05 | -2.4837e-05
139 | 163 | 7.1691 | 2.7573 | 7.2349e-09 | 0 | 0 | 0 | 0 | 0 | 1 | -90 | 90 | 0.0002138 | 4.3807e-05 | -0.0002138 | -4.4517e-05
163 | 164 | 15.7715 | 6.0659 | 1.5916e-08 | 0 | 0 | 0 | 0 | 0 | 1 | -90 | 90 | 0.0002138 | 4.4517e-05 | -0.00021379 | -4.6079e-05
164 | 166 | 5.5717 | 2.143 | 5.6228e-09 | 0 | 0 | 0 | 0 | 0 | 1 | -90 | 90 | 0.0001708 | 3.5305e-05 | -0.0001708 | -3.5857e-05
166 | 194 | 37.9237 | 14.586 | 3.8272e-08 | 0 | 0 | 0 | 0 | 0 | 1 | -90 | 90 | 0.00012282 | 2.3833e-05 | -0.00012282 | -2.7593e-05
194 | 199 | 19.9559 | 7.6754 | 2.0139e-08 | 0 | 0 | 0 | 0 | 0 | 1 | -90 | 90 | 4.9015e-05 | 1.0305e-05 | -4.9014e-05 | -1.2284e-05
194 | 196 | 8.7212 | 3.3543 | 8.8012e-09 | 0 | 0 | 0 | 0 | 0 | 1 | -90 | 90 | 7.3802e-05 | 1.7288e-05 | -7.3802e-05 | -1.8153e-05
176 | 174 | 35.9618 | 13.8315 | 3.6292e-08 | 0 | 0 | 0 | 0 | 0 | 1 | -90 | 90 | 0.0048327 | 0.0011852 | -0.0048235 | -0.0011851
174 | 175 | 45.5963 | 17.537 | 4.6015e-08 | 0 | 0 | 0 | 0 | 0 | 1 | -90 | 90 | 0.0048235 | 0.0011851 | -0.0048117 | -0.001185
175 | 281 | 9.9453 | 3.8251 | 1.0037e-08 | 0 | 0 | 0 | 0 | 0 | 1 | -90 | 90 | 0.0042814 | 0.0010523 | -0.0042794 | -0.0010525
175 | 286 | 1.9212 | 0.73891 | 1.9388e-09 | 0 | 0 | 0 | 0 | 0 | 1 | -90 | 90 | 0.00053029 | 0.00013272 | -0.00053029 | -0.00013291
281 | 283 | 51.9667 | 19.9872 | 5.2444e-08 | 0 | 0 | 0 | 0 | 0 | 1 | -90 | 90 | 0.00035707 | 8.4513e-05 | -0.00035699 | -8.9473e-05
281 | 279 | 14.0192 | 5.392 | 1.4148e-08 | 0 | 0 | 0 | 0 | 0 | 1 | -90 | 90 | 0.0039223 | 0.00096795 | -0.0039199 | -0.00096837
196 | 198 | 3.4644 | 1.3324 | 3.4962e-09 | 0 | 0 | 0 | 0 | 0 | 1 | -90 | 90 | 7.3802e-05 | 1.8153e-05 | -7.3801e-05 | -1.8496e-05
277 | 278 | 21.255 | 8.175 | 2.145e-08 | 0 | 0 | 0 | 0 | 0 | 1 | -90 | 90 | 0.002671 | 0.00066047 | -0.0026693 | -0.00066184
277 | 279 | 66.6606 | 25.6387 | 6.7272e-08 | 0 | 0 | 0 | 0 | 0 | 1 | -90 | 90 | -0.0035668 | -0.00088499 | 0.0035764 | 0.00088227
278 | 280 | 15.4568 | 5.9449 | 1.5599e-08 | 0 | 0 | 0 | 0 | 0 | 1 | -90 | 90 | 0.0017279 | 0.0004259 | -0.0017274 | -0.00042717
280 | 282 | 36.9238 | 14.2015 | 3.7263e-08 | 0 | 0 | 0 | 0 | 0 | 1 | -90 | 90 | 0.0012885 | 0.00031716 | -0.0012878 | -0.00032041
282 | 287 | 25.4166 | 9.7756 | 2.565e-08 | 0 | 0 | 0 | 0 | 0 | 1 | -90 | 90 | 0.0012878 | 0.00032041 | -0.0012873 | -0.00032264
297 | 298 | 3.1745 | 1.2209 | 6.4072e-09 | 0 | 0 | 0 | 0 | 0 | 1 | -90 | 90 | -0.011873 | -0.0028771 | 0.011877 | 0.0028783
298 | 300 | 2.9736 | 1.1437 | 6.0017e-09 | 0 | 0 | 0 | 0 | 0 | 1 | -90 | 90 | -0.012145 | -0.0029455 | 0.01215 | 0.0029467
300 | 299 | 0.57199 | 0.22 | 1.1545e-09 | 0 | 0 | 0 | 0 | 0 | 1 | -90 | 90 | -0.012749 | -0.0030968 | 0.01275 | 0.0030971
299 | 301 | 4.6455 | 1.7867 | 9.3762e-09 | 0 | 0 | 0 | 0 | 0 | 1 | -90 | 90 | -0.013 | -0.0031598 | 0.013009 | 0.0031621
301 | 302 | 1.1156 | 0.42906 | 2.2516e-09 | 0 | 0 | 0 | 0 | 0 | 1 | -90 | 90 | -0.013527 | -0.003291 | 0.01353 | 0.0032916
301 | 303 | 10.6813 | 4.1082 | 1.0779e-08 | 0 | 0 | 0 | 0 | 0 | 1 | -90 | 90 | 0.00051886 | 0.00012897 | -0.00051883 | -0.00013003
302 | 304 | 0.68971 | 0.26527 | 1.3921e-09 | 0 | 0 | 0 | 0 | 0 | 1 | -90 | 90 | -0.013646 | -0.0033209 | 0.013648 | 0.0033213
304 | 306 | 0.3142 | 0.12085 | 6.3417e-10 | 0 | 0 | 0 | 0 | 0 | 1 | -90 | 90 | -0.013848 | -0.0033715 | 0.013849 | 0.0033717