## bus_data
BUS_I | BUS_TYPE | Pd | Qd | Gs | Bs | area | Vm | Va | baseKV | zone | Vmax | Vmin
9 | 1 | 0.0022672 | 0.0005682 | 0 | 0 | 1 | 0.97085 | -0.20546 | 0.4 | 1 | 1.1 | 0.9
10 | 1 | 0.0068427 | 0.0017149 | 0 | 0 | 1 | 0.97141 | -0.20144 | 0.4 | 1 | 1.1 | 0.9
11 | 1 | 0 | 0 | 0 | 0 | 1 | 0.97111 | -0.20359 | 0.4 | 1 | 1.1 | 0.9
114 | 1 | 0.0039019 | 0.00097791 | 0 | 0 | 1 | 0.97373 | -0.18469 | 0.4 | 1 | 1.1 | 0.9
12 | 1 | 0.0024857 | 0.00062297 | 0 | 0 | 1 | 0.97098 | -0.20454 | 0.4 | 1 | 1.1 | 0.9
69 | 1 | 0.032451 | 0.008133 | 0 | 0 | 1 | 0.97533 | -0.17317 | 0.4 | 1 | 1.1 | 0.9
15 | 1 | 0.0025041 | 0.00062758 | 0 | 0 | 1 | 0.99798 | -0.013929 | 0.4 | 1 | 1.1 | 0.9
16 | 1 | 0.0033448 | 0.00083829 | 0 | 0 | 1 | 0.99785 | -0.014853 | 0.4 | 1 | 1.1 | 0.9
17 | 1 | 0 | 0 | 0 | 0 | 1 | 0.99818 | -0.012539 | 0.4 | 1 | 1.1 | 0.9
18 | 1 | 0.0021476 | 0.00053825 | 0 | 0 | 1 | 0.99779 | -0.015258 | 0.4 | 1 | 1.1 | 0.9
19 | 1 | 0.0028989 | 0.00072654 | 0 | 0 | 1 | 0.99561 | -0.03028 | 0.4 | 1 | 1.1 | 0.9
20 | 1 | 0.0020685 | 0.0005184 | 0 | 0 | 1 | 0.99868 | -0.0090744 | 0.4 | 1 | 1.1 | 0.9
21 | 1 | 0.0027138 | 0.00068014 | 0 | 0 | 1 | 0.99779 | -0.015276 | 0.4 | 1 | 1.1 | 0.9
22 | 1 | 0.0025005 | 0.00062668 | 0 | 0 | 1 | 0.99543 | -0.031486 | 0.4 | 1 | 1.1 | 0.9
23 | 1 | 0.004805 | 0.0012042 | 0 | 0 | 1 | 0.99984 | -0.0010878 | 0.4 | 1 | 1.1 | 0.9
50 | 1 | 0.0019825 | 0.00049685 | 0 | 0 | 1 | 0.99777 | -0.015436 | 0.4 | 1 | 1.1 | 0.9
44 | 1 | 0.0022837 | 0.00057236 | 0 | 0 | 1 | 0.99415 | -0.040356 | 0.4 | 1 | 1.1 | 0.9
66 | 3 | 0.0038351 | 0.00096118 | 0 | 0 | 1 | 1 | 0 | 0.4 | 1 | 1.1 | 0.9
48 | 1 | 0.001483 | 0.00037168 | 0 | 0 | 1 | 0.99757 | -0.016783 | 0.4 | 1 | 1.1 | 0.9
43 | 1 | 0 | 0 | 0 | 0 | 1 | 0.99182 | -0.056589 | 0.4 | 1 | 1.1 | 0.9
67 | 1 | 0.0045008 | 0.001128 | 0 | 0 | 1 | 0.99984 | -0.001118 | 0.4 | 1 | 1.1 | 0.9
24 | 1 | 0.0011535 | 0.00028909 | 0 | 0 | 1 | 0.98486 | -0.10541 | 0.4 | 1 | 1.1 | 0.9
25 | 1 | 0.0027769 | 0.00069596 | 0 | 0 | 1 | 0.98383 | -0.11268 | 0.4 | 1 | 1.1 | 0.9
26 | 1 | 0.0028683 | 0.00071886 | 0 | 0 | 1 | 0.98587 | -0.098284 | 0.4 | 1 | 1.1 | 0.9
27 | 1 | 0.0016924 | 0.00042416 | 0 | 0 | 1 | 0.98369 | -0.11363 | 0.4 | 1 | 1.1 | 0.9
28 | 1 | 0.0022182 | 0.00055594 | 0 | 0 | 1 | 0.98592 | -0.097895 | 0.4 | 1 | 1.1 | 0.9
29 | 1 | 0 | 0 | 0 | 0 | 1 | 0.98265 | -0.12099 | 0.4 | 1 | 1.1 | 0.9
30 | 1 | 0 | 0 | 0 | 0 | 1 | 0.98753 | -0.086619 | 0.4 | 1 | 1.1 | 0.9
57 | 1 | 0.0046853 | 0.0011743 | 0 | 0 | 1 | 0.98255 | -0.12171 | 0.4 | 1 | 1.1 | 0.9
53 | 1 | 0.0031677 | 0.00079391 | 0 | 0 | 1 | 0.98117 | -0.13152 | 0.4 | 1 | 1.1 | 0.9
37 | 1 | 0 | 0 | 0 | 0 | 1 | 0.98825 | -0.081507 | 0.4 | 1 | 1.1 | 0.9
38 | 1 | 0.0068705 | 0.0017219 | 0 | 0 | 1 | 0.98721 | -0.088837 | 0.4 | 1 | 1.1 | 0.9
51 | 1 | 0.0064954 | 0.0016279 | 0 | 0 | 1 | 0.98032 | -0.13755 | 0.4 | 1 | 1.1 | 0.9
39 | 1 | 0.0018108 | 0.00045383 | 0 | 0 | 1 | 0.99002 | -0.069148 | 0.4 | 1 | 1.1 | 0.9
31 | 1 | 0.0077568 | 0.001944 | 0 | 0 | 1 | 0.97253 | -0.19305 | 0.4 | 1 | 1.1 | 0.9
32 | 1 | 0.0038157 | 0.00095631 | 0 | 0 | 1 | 0.97246 | -0.19355 | 0.4 | 1 | 1.1 | 0.9
33 | 1 | 0.0022523 | 0.00056449 | 0 | 0 | 1 | 0.97317 | -0.18844 | 0.4 | 1 | 1.1 | 0.9
34 | 1 | 0.0016703 | 0.00041861 | 0 | 0 | 1 | 0.97221 | -0.19539 | 0.4 | 1 | 1.1 | 0.9
102 | 1 | 0.0014519 | 0.00036389 | 0 | 0 | 1 | 0.97165 | -0.19943 | 0.4 | 1 | 1.1 | 0.9
35 | 1 | 0.0028661 | 0.00071832 | 0 | 0 | 1 | 0.97396 | -0.18282 | 0.4 | 1 | 1.1 | 0.9
36 | 1 | 0.0020024 | 0.00050186 | 0 | 0 | 1 | 0.97207 | -0.19637 | 0.4 | 1 | 1.1 | 0.9
58 | 1 | 0.0013334 | 0.00033417 | 0 | 0 | 1 | 0.97436 | -0.17991 | 0.4 | 1 | 1.1 | 0.9
92 | 1 | 0.0012742 | 0.00031934 | 0 | 0 | 1 | 0.972 | -0.19691 | 0.4 | 1 | 1.1 | 0.9
59 | 1 | 0.0020457 | 0.00051271 | 0 | 0 | 1 | 0.97438 | -0.17976 | 0.4 | 1 | 1.1 | 0.9
93 | 1 | 0.0027319 | 0.00068468 | 0 | 0 | 1 | 0.97194 | -0.19732 | 0.4 | 1 | 1.1 | 0.9
42 | 1 | 0.0026858 | 0.00067314 | 0 | 0 | 1 | 0.99082 | -0.063563 | 0.4 | 1 | 1.1 | 0.9
41 | 1 | 0.0018119 | 0.00045411 | 0 | 0 | 1 | 0.9911 | -0.061611 | 0.4 | 1 | 1.1 | 0.9
45 | 1 | 0.0036138 | 0.0009057 | 0 | 0 | 1 | 0.9901 | -0.068536 | 0.4 | 1 | 1.1 | 0.9
46 | 1 | 0 | 0 | 0 | 0 | 1 | 0.98859 | -0.079076 | 0.4 | 1 | 1.1 | 0.9
62 | 1 | 0 | 0 | 0 | 0 | 1 | 0.98631 | -0.095084 | 0.4 | 1 | 1.1 | 0.9
64 | 1 | 0 | 0 | 0 | 0 | 1 | 0.98244 | -0.12234 | 0.4 | 1 | 1.1 | 0.9
61 | 1 | 0.0019986 | 0.00050089 | 0 | 0 | 1 | 0.98622 | -0.095712 | 0.4 | 1 | 1.1 | 0.9
47 | 1 | 0.0044773 | 0.0011221 | 0 | 0 | 1 | 0.99755 | -0.016985 | 0.4 | 1 | 1.1 | 0.9
49 | 1 | 0.0014938 | 0.00037439 | 0 | 0 | 1 | 0.99752 | -0.017192 | 0.4 | 1 | 1.1 | 0.9
52 | 1 | 0.0033302 | 0.00083462 | 0 | 0 | 1 | 0.97957 | -0.14289 | 0.4 | 1 | 1.1 | 0.9
54 | 1 | 0 | 0 | 0 | 0 | 1 | 0.97759 | -0.15697 | 0.4 | 1 | 1.1 | 0.9
56 | 1 | 0.0024356 | 0.00061042 | 0 | 0 | 1 | 0.97664 | -0.16381 | 0.4 | 1 | 1.1 | 0.9
60 | 1 | 0 | 0 | 0 | 0 | 1 | 0.97599 | -0.16825 | 0.4 | 1 | 1.1 | 0.9
68 | 1 | 0.0020974 | 0.00052566 | 0 | 0 | 1 | 0.97574 | -0.17004 | 0.4 | 1 | 1.1 | 0.9
65 | 1 | 0.0043288 | 0.0010849 | 0 | 0 | 1 | 0.97946 | -0.14345 | 0.4 | 1 | 1.1 | 0.9
70 | 1 | 0 | 0 | 0 | 0 | 1 | 0.9749 | -0.17604 | 0.4 | 1 | 1.1 | 0.9
63 | 1 | 0.0020599 | 0.00051627 | 0 | 0 | 1 | 0.98618 | -0.095966 | 0.4 | 1 | 1.1 | 0.9
96 | 1 | 0.0012727 | 0.00031896 | 0 | 0 | 1 | 0.97477 | -0.17698 | 0.4 | 1 | 1.1 | 0.9
94 | 1 | 0.0013935 | 0.00034924 | 0 | 0 | 1 | 0.97473 | -0.17728 | 0.4 | 1 | 1.1 | 0.9
95 | 1 | 0.001336 | 0.00033483 | 0 | 0 | 1 | 0.97465 | -0.17785 | 0.4 | 1 | 1.1 | 0.9
97 | 1 | 0.0011593 | 0.00029054 | 0 | 0 | 1 | 0.97458 | -0.17838 | 0.4 | 1 | 1.1 | 0.9
100 | 1 | 0.0012777 | 0.00032023 | 0 | 0 | 1 | 0.97156 | -0.2001 | 0.4 | 1 | 1.1 | 0.9
101 | 1 | 0.0012932 | 0.00032411 | 0 | 0 | 1 | 0.97156 | -0.20004 | 0.4 | 1 | 1.1 | 0.9
103 | 1 | 0.00048936 | 0.00012265 | 0 | 0 | 1 | 0.97161 | -0.1997 | 0.4 | 1 | 1.1 | 0.9
124 | 1 | 0.0022023 | 0.00055195 | 0 | 0 | 1 | 0.97142 | -0.20111 | 0.4 | 1 | 1.1 | 0.9

## generator_data
GEN_BUS | PG | QG | QMAX | QMIN | VG | MBASE | GEN_STATUS | PMAX | PMIN
66 | 0.19202 | 0.048545 | 10 | -10 | 1 | 100 | 1 | 10 | 0

## branch_data
F_BUS | T_BUS | BR_R | BR_X | BR_B | RATE_A | RATE_B | RATE_C | TAP | SHIFT | BR_STATUS | ANGMIN | ANGMAX | P_in | Q_in | P_out | Q_out
9 | 10 | 21.7098 | 8.3499 | 2.1909e-08 | 0 | 0 | 0 | 0 | 0 | 1 | -90 | 90 | -0.0022671 | -0.00056821 | 0.0022684 | 0.00056663
10 | 11 | 10.5964 | 4.0755 | 1.0694e-08 | 0 | 0 | 0 | 0 | 0 | 1 | -90 | 90 | 0.0024867 | 0.00062193 | -0.002486 | -0.00062266
10 | 114 | 17.7544 | 6.8286 | 1.7917e-08 | 0 | 0 | 0 | 0 | 0 | 1 | -90 | 90 | -0.011598 | -0.0029035 | 0.011625 | 0.0029122
11 | 12 | 4.6578 | 1.7915 | 4.7006e-09 | 0 | 0 | 0 | 0 | 0 | 1 | -90 | 90 | 0.002486 | 0.00062266 | -0.0024856 | -0.00062298
114 | 69 | 9.1714 | 3.5275 | 9.2556e-09 | 0 | 0 | 0 | 0 | 0 | 1 | -90 | 90 | -0.015526 | -0.0038901 | 0.015551 | 0.0038987
69 | 56 | 2.4184 | 0.93016 | 2.4406e-09 | 0 | 0 | 0 | 0 | 0 | 1 | -90 | 90 | -0.048002 | -0.012032 | 0.048064 | 0.012055
15 | 16 | 0.67929 | 0.26127 | 6.8553e-10 | 0 | 0 | 0 | 0 | 0 | 1 | -90 | 90 | 0.017648 | 0.004423 | -0.017645 | -0.0044222
15 | 17 | 0.89492 | 0.3442 | 9.0313e-10 | 0 | 0 | 0 | 0 | 0 | 1 | -90 | 90 | -0.020152 | -0.0050506 | 0.020156 | 0.005052
16 | 18 | 0.36704 | 0.14117 | 3.7041e-10 | 0 | 0 | 0 | 0 | 0 | 1 | -90 | 90 | 0.014301 | 0.0035839 | -0.0143 | -0.0035836
17 | 19 | 1.4959 | 0.57535 | 4.5289e-09 | 0 | 0 | 0 | 0 | 0 | 1 | -90 | 90 | 0.15634 | 0.03956 | -0.15595 | -0.03941
17 | 20 | 0.25902 | 0.099625 | 7.8421e-10 | 0 | 0 | 0 | 0 | 0 | 1 | -90 | 90 | -0.1765 | -0.044612 | 0.17658 | 0.044645
18 | 21 | 0.019954 | 0.0076747 | 2.0137e-11 | 0 | 0 | 0 | 0 | 0 | 1 | -90 | 90 | 0.012152 | 0.0030454 | -0.012152 | -0.0030454
19 | 22 | 0.10333 | 0.039742 | 3.1284e-10 | 0 | 0 | 0 | 0 | 0 | 1 | -90 | 90 | 0.15305 | 0.038684 | -0.15302 | -0.038674
20 | 23 | 0.59106 | 0.22733 | 1.7895e-09 | 0 | 0 | 0 | 0 | 0 | 1 | -90 | 90 | -0.17865 | -0.045163 | 0.17885 | 0.04524
21 | 50 | 0.2185 | 0.08404 | 2.2051e-10 | 0 | 0 | 0 | 0 | 0 | 1 | -90 | 90 | 0.0094384 | 0.0023652 | -0.0094382 | -0.0023652
22 | 44 | 0.77195 | 0.29691 | 2.3371e-09 | 0 | 0 | 0 | 0 | 0 | 1 | -90 | 90 | 0.15052 | 0.038047 | -0.15034 | -0.037975
23 | 66 | 0.078467 | 0.03018 | 2.3756e-10 | 0 | 0 | 0 | 0 | 0 | 1 | -90 | 90 | -0.18366 | -0.046445 | 0.18368 | 0.046456
50 | 48 | 2.3426 | 0.90101 | 2.3641e-09 | 0 | 0 | 0 | 0 | 0 | 1 | -90 | 90 | 0.0074557 | 0.0018683 | -0.0074543 | -0.001868
44 | 43 | 1.4296 | 0.54985 | 4.3282e-09 | 0 | 0 | 0 | 0 | 0 | 1 | -90 | 90 | 0.14805 | 0.037403 | -0.14772 | -0.037273
66 | 67 | 3.2343 | 1.244 | 3.264e-09 | 0 | 0 | 0 | 0 | 0 | 1 | -90 | 90 | 0.0045015 | 0.0011279 | -0.0045008 | -0.001128
48 | 47 | 0.43792 | 0.16843 | 4.4194e-10 | 0 | 0 | 0 | 0 | 0 | 1 | -90 | 90 | 0.0059713 | 0.0014964 | -0.0059712 | -0.0014963
43 | 45 | 2.8405 | 1.0925 | 2.8666e-09 | 0 | 0 | 0 | 0 | 0 | 1 | -90 | 90 | 0.054587 | 0.013786 | -0.054495 | -0.013751
43 | 41 | 0.69872 | 0.26874 | 2.1154e-09 | 0 | 0 | 0 | 0 | 0 | 1 | -90 | 90 | 0.093129 | 0.023487 | -0.093063 | -0.023462
24 | 25 | 1.2648 | 0.48645 | 3.8291e-09 | 0 | 0 | 0 | 0 | 0 | 1 | -90 | 90 | 0.073133 | 0.018401 | -0.073059 | -0.018373
24 | 26 | 1.2215 | 0.46982 | 3.6982e-09 | 0 | 0 | 0 | 0 | 0 | 1 | -90 | 90 | -0.074287 | -0.01869 | 0.07436 | 0.018718
25 | 27 | 0.17193 | 0.066125 | 5.2051e-10 | 0 | 0 | 0 | 0 | 0 | 1 | -90 | 90 | 0.070282 | 0.017677 | -0.070273 | -0.017673
26 | 28 | 0.064219 | 0.0247 | 1.9442e-10 | 0 | 0 | 0 | 0 | 0 | 1 | -90 | 90 | -0.077229 | -0.019437 | 0.077233 | 0.019439
27 | 29 | 1.3604 | 0.52324 | 4.1187e-09 | 0 | 0 | 0 | 0 | 0 | 1 | -90 | 90 | 0.06858 | 0.017249 | -0.06851 | -0.017223
28 | 30 | 1.8138 | 0.69762 | 5.4913e-09 | 0 | 0 | 0 | 0 | 0 | 1 | -90 | 90 | -0.079451 | -0.019995 | 0.079576 | 0.020042
29 | 57 | 1.9301 | 0.74234 | 1.9478e-09 | 0 | 0 | 0 | 0 | 0 | 1 | -90 | 90 | 0.0046858 | 0.0011742 | -0.0046853 | -0.0011743
29 | 53 | 2.0835 | 0.80135 | 4.2053e-09 | 0 | 0 | 0 | 0 | 0 | 1 | -90 | 90 | 0.063824 | 0.016048 | -0.063731 | -0.016013
30 | 37 | 0.75816 | 0.2916 | 2.2954e-09 | 0 | 0 | 0 | 0 | 0 | 1 | -90 | 90 | -0.086449 | -0.021765 | 0.086511 | 0.021788
30 | 38 | 4.099 | 1.5765 | 4.1366e-09 | 0 | 0 | 0 | 0 | 0 | 1 | -90 | 90 | 0.0068726 | 0.0017223 | -0.0068705 | -0.0017219
53 | 51 | 1.2538 | 0.48225 | 1.2654e-09 | 0 | 0 | 0 | 0 | 0 | 1 | -90 | 90 | 0.060563 | 0.015219 | -0.060512 | -0.0152
37 | 39 | 1.8375 | 0.70674 | 5.5632e-09 | 0 | 0 | 0 | 0 | 0 | 1 | -90 | 90 | -0.086511 | -0.021788 | 0.08666 | 0.021845
51 | 52 | 1.2421 | 0.47774 | 1.2535e-09 | 0 | 0 | 0 | 0 | 0 | 1 | -90 | 90 | 0.054017 | 0.013572 | -0.053977 | -0.013556
39 | 42 | 0.81519 | 0.31354 | 2.468e-09 | 0 | 0 | 0 | 0 | 0 | 1 | -90 | 90 | -0.088471 | -0.022299 | 0.088541 | 0.022325
31 | 32 | 0.3348 | 0.12877 | 3.3787e-10 | 0 | 0 | 0 | 0 | 0 | 1 | -90 | 90 | 0.018219 | 0.0045647 | -0.018218 | -0.0045643
31 | 33 | 2.1857 | 0.84064 | 2.2057e-09 | 0 | 0 | 0 | 0 | 0 | 1 | -90 | 90 | -0.025976 | -0.0065088 | 0.025993 | 0.0065149
32 | 34 | 2.9598 | 1.1384 | 2.987e-09 | 0 | 0 | 0 | 0 | 0 | 1 | -90 | 90 | 0.0076819 | 0.0019249 | -0.0076799 | -0.0019245
32 | 102 | 10.767 | 4.1412 | 1.0866e-08 | 0 | 0 | 0 | 0 | 0 | 1 | -90 | 90 | 0.0067207 | 0.001683 | -0.0067152 | -0.0016819
33 | 35 | 2.4597 | 0.94605 | 2.4823e-09 | 0 | 0 | 0 | 0 | 0 | 1 | -90 | 90 | -0.028245 | -0.0070794 | 0.028267 | 0.0070876
34 | 36 | 1.9987 | 0.76874 | 2.0171e-09 | 0 | 0 | 0 | 0 | 0 | 1 | -90 | 90 | 0.0060097 | 0.0015059 | -0.0060088 | -0.0015057
102 | 103 | 1.2369 | 0.47572 | 1.2482e-09 | 0 | 0 | 0 | 0 | 0 | 1 | -90 | 90 | 0.0026922 | 0.00067394 | -0.0026921 | -0.00067402
102 | 101 | 2.9013 | 1.1159 | 2.9279e-09 | 0 | 0 | 0 | 0 | 0 | 1 | -90 | 90 | 0.0025711 | 0.0006441 | -0.0025709 | -0.0006443
35 | 58 | 1.1536 | 0.44368 | 1.1642e-09 | 0 | 0 | 0 | 0 | 0 | 1 | -90 | 90 | -0.031133 | -0.007806 | 0.031146 | 0.0078107
36 | 92 | 1.67 | 0.64229 | 1.6853e-09 | 0 | 0 | 0 | 0 | 0 | 1 | -90 | 90 | 0.0040065 | 0.0010039 | -0.0040062 | -0.0010039
58 | 59 | 0.058998 | 0.022691 | 5.9539e-11 | 0 | 0 | 0 | 0 | 0 | 1 | -90 | 90 | -0.032479 | -0.0081448 | 0.03248 | 0.0081451
92 | 93 | 1.8276 | 0.70294 | 1.8444e-09 | 0 | 0 | 0 | 0 | 0 | 1 | -90 | 90 | 0.002732 | 0.00068457 | -0.0027318 | -0.00068468
59 | 60 | 4.135 | 1.5904 | 4.1729e-09 | 0 | 0 | 0 | 0 | 0 | 1 | -90 | 90 | -0.034525 | -0.0086578 | 0.03458 | 0.0086786
42 | 41 | 0.27673 | 0.10643 | 8.3781e-10 | 0 | 0 | 0 | 0 | 0 | 1 | -90 | 90 | -0.091226 | -0.022998 | 0.091251 | 0.023008
45 | 46 | 2.6781 | 1.03 | 2.7026e-09 | 0 | 0 | 0 | 0 | 0 | 1 | -90 | 90 | 0.050881 | 0.012846 | -0.050806 | -0.012817
46 | 62 | 4.0516 | 1.5583 | 4.0888e-09 | 0 | 0 | 0 | 0 | 0 | 1 | -90 | 90 | 0.050806 | 0.012817 | -0.050692 | -0.012774
62 | 64 | 7.4604 | 2.8694 | 7.5289e-09 | 0 | 0 | 0 | 0 | 0 | 1 | -90 | 90 | 0.046633 | 0.011757 | -0.046456 | -0.011689
62 | 61 | 1.9616 | 0.75444 | 1.9796e-09 | 0 | 0 | 0 | 0 | 0 | 1 | -90 | 90 | 0.0040589 | 0.001017 | -0.0040586 | -0.001017
64 | 65 | 5.7376 | 2.2068 | 5.7902e-09 | 0 | 0 | 0 | 0 | 0 | 1 | -90 | 90 | 0.046456 | 0.011689 | -0.04632 | -0.011637
61 | 63 | 1.5582 | 0.59932 | 1.5725e-09 | 0 | 0 | 0 | 0 | 0 | 1 | -90 | 90 | 0.00206 | 0.00051615 | -0.0020599 | -0.00051627
47 | 49 | 1.8021 | 0.69311 | 1.8186e-09 | 0 | 0 | 0 | 0 | 0 | 1 | -90 | 90 | 0.0014939 | 0.00037423 | -0.0014938 | -0.00037439
52 | 54 | 3.4838 | 1.3399 | 3.5157e-09 | 0 | 0 | 0 | 0 | 0 | 1 | -90 | 90 | 0.050647 | 0.012722 | -0.050548 | -0.012684
54 | 56 | 1.6874 | 0.649 | 1.7029e-09 | 0 | 0 | 0 | 0 | 0 | 1 | -90 | 90 | 0.050548 | 0.012684 | -0.0505 | -0.012666
60 | 68 | 3.0534 | 1.1744 | 3.0815e-09 | 0 | 0 | 0 | 0 | 0 | 1 | -90 | 90 | 0.0072659 | 0.0018192 | -0.0072641 | -0.0018188
60 | 65 | 7.392 | 2.8431 | 7.4599e-09 | 0 | 0 | 0 | 0 | 0 | 1 | -90 | 90 | -0.041846 | -0.010498 | 0.041991 | 0.010553
68 | 70 | 14.3714 | 5.5275 | 1.4503e-08 | 0 | 0 | 0 | 0 | 0 | 1 | -90 | 90 | 0.0051667 | 0.0012932 | -0.0051624 | -0.0012929
70 | 96 | 2.2531 | 0.86659 | 2.2738e-09 | 0 | 0 | 0 | 0 | 0 | 1 | -90 | 90 | 0.0051624 | 0.0012929 | -0.0051618 | -0.0012928
96 | 94 | 0.96478 | 0.37107 | 9.7364e-10 | 0 | 0 | 0 | 0 | 0 | 1 | -90 | 90 | 0.0038891 | 0.00097388 | -0.0038889 | -0.00097391
94 | 95 | 2.806 | 1.0792 | 2.8318e-09 | 0 | 0 | 0 | 0 | 0 | 1 | -90 | 90 | 0.0024955 | 0.00062467 | -0.0024953 | -0.00062486
95 | 97 | 5.6493 | 2.1728 | 5.7011e-09 | 0 | 0 | 0 | 0 | 0 | 1 | -90 | 90 | 0.0011593 | 0.00029003 | -0.0011592 | -0.00029054
100 | 101 | 0.61312 | 0.23581 | 6.1874e-10 | 0 | 0 | 0 | 0 | 0 | 1 | -90 | 90 | -0.0012777 | -0.00032023 | 0.0012777 | 0.00032018
103 | 124 | 7.853 | 3.0204 | 7.9251e-09 | 0 | 0 | 0 | 0 | 0 | 1 | -90 | 90 | 0.0022027 | 0.00055138 | -0.0022023 | -0.00055196