## bus_data
BUS_I | BUS_TYPE | Pd | Qd | Gs | Bs | area | Vm | Va | baseKV | zone | Vmax | Vmin
154 | 1 | 0.0026879 | 0.00067366 | 0 | 0 | 1 | 0.99096 | -0.063295 | 0.4 | 1 | 1.1 | 0.9
155 | 1 | 0.002705 | 0.00067793 | 0 | 0 | 1 | 0.99226 | -0.054086 | 0.4 | 1 | 1.1 | 0.9
156 | 1 | 0.0012079 | 0.00030274 | 0 | 0 | 1 | 0.99072 | -0.064949 | 0.4 | 1 | 1.1 | 0.9
157 | 1 | 0 | 0 | 0 | 0 | 1 | 0.99352 | -0.045189 | 0.4 | 1 | 1.1 | 0.9
158 | 1 | 0 | 0 | 0 | 0 | 1 | 0.9906 | -0.065824 | 0.4 | 1 | 1.1 | 0.9
202 | 1 | 0.002822 | 0.00070726 | 0 | 0 | 1 | 0.99966 | -0.0023854 | 0.4 | 1 | 1.1 | 0.9
197 | 1 | 0 | 0 | 0 | 0 | 1 | 0.99085 | -0.06394 | 0.4 | 1 | 1.1 | 0.9
181 | 1 | 0.00099581 | 0.00024957 | 0 | 0 | 1 | 0.99041 | -0.067185 | 0.4 | 1 | 1.1 | 0.9
179 | 1 | 0.0019241 | 0.00048223 | 0 | 0 | 1 | 0.99029 | -0.068041 | 0.4 | 1 | 1.1 | 0.9
165 | 1 | 0.014572 | 0.003652 | 0 | 0 | 1 | 0.98448 | -0.10905 | 0.4 | 1 | 1.1 | 0.9
166 | 1 | 0 | 0 | 0 | 0 | 1 | 0.98645 | -0.095025 | 0.4 | 1 | 1.1 | 0.9
168 | 1 | 0.00088047 | 0.00022067 | 0 | 0 | 1 | 0.98615 | -0.097193 | 0.4 | 1 | 1.1 | 0.9
169 | 1 | 0 | 0 | 0 | 0 | 1 | 0.98765 | -0.086549 | 0.4 | 1 | 1.1 | 0.9
186 | 1 | 0.0017627 | 0.00044177 | 0 | 0 | 1 | 0.98548 | -0.10189 | 0.4 | 1 | 1.1 | 0.9
195 | 1 | 0 | 0 | 0 | 0 | 1 | 0.98806 | -0.083649 | 0.4 | 1 | 1.1 | 0.9
203 | 1 | 0.00060458 | 0.00015152 | 0 | 0 | 1 | 0.9876 | -0.086867 | 0.4 | 1 | 1.1 | 0.9
180 | 1 | 0 | 0 | 0 | 0 | 1 | 0.99022 | -0.068518 | 0.4 | 1 | 1.1 | 0.9
121 | 1 | 0 | 0 | 0 | 0 | 1 | 0.98948 | -0.073796 | 0.4 | 1 | 1.1 | 0.9
199 | 1 | 0.0011266 | 0.00028235 | 0 | 0 | 1 | 0.9904 | -0.06725 | 0.4 | 1 | 1.1 | 0.9
187 | 1 | 0.0079516 | 0.0019929 | 0 | 0 | 1 | 0.98535 | -0.10283 | 0.4 | 1 | 1.1 | 0.9
188 | 1 | 0.00042181 | 0.00010572 | 0 | 0 | 1 | 0.98766 | -0.086468 | 0.4 | 1 | 1.1 | 0.9
189 | 1 | 0.0018132 | 0.00045443 | 0 | 0 | 1 | 0.98766 | -0.086441 | 0.4 | 1 | 1.1 | 0.9
190 | 1 | 0.0038926 | 0.00097559 | 0 | 0 | 1 | 0.98758 | -0.087019 | 0.4 | 1 | 1.1 | 0.9
191 | 1 | 0.0013423 | 0.00033641 | 0 | 0 | 1 | 0.98788 | -0.084909 | 0.4 | 1 | 1.1 | 0.9
198 | 1 | 0.0017527 | 0.00043927 | 0 | 0 | 1 | 0.98979 | -0.071433 | 0.4 | 1 | 1.1 | 0.9
196 | 1 | 0.0027877 | 0.00069866 | 0 | 0 | 1 | 0.99076 | -0.064543 | 0.4 | 1 | 1.1 | 0.9
200 | 1 | 0.0032037 | 0.00080293 | 0 | 0 | 1 | 0.99036 | -0.067525 | 0.4 | 1 | 1.1 | 0.9
206 | 3 | 0.010915 | 0.0027356 | 0 | 0 | 1 | 1 | 0 | 0.4 | 1 | 1.1 | 0.9
204 | 1 | 0.0010013 | 0.00025095 | 0 | 0 | 1 | 0.98725 | -0.089409 | 0.4 | 1 | 1.1 | 0.9
205 | 1 | 0.0017171 | 0.00043034 | 0 | 0 | 1 | 0.98718 | -0.089905 | 0.4 | 1 | 1.1 | 0.9
209 | 1 | 0.0007038 | 0.00017639 | 0 | 0 | 1 | 0.9871 | -0.090457 | 0.4 | 1 | 1.1 | 0.9
218 | 1 | 0.0028914 | 0.00072466 | 0 | 0 | 1 | 0.98928 | -0.075216 | 0.4 | 1 | 1.1 | 0.9
120 | 1 | 0 | 0 | 0 | 0 | 1 | 0.98948 | -0.07382 | 0.4 | 1 | 1.1 | 0.9
122 | 1 | 0.0010533 | 0.00026399 | 0 | 0 | 1 | 0.98921 | -0.075695 | 0.4 | 1 | 1.1 | 0.9

## generator_data
GEN_BUS | PG | QG | QMAX | QMIN | VG | MBASE | GEN_STATUS | PMAX | PMIN
206 | 0.073461 | 0.018492 | 10 | -10 | 1 | 100 | 1 | 10 | 0

## branch_data
F_BUS | T_BUS | BR_R | BR_X | BR_B | RATE_A | RATE_B | RATE_C | TAP | SHIFT | BR_STATUS | ANGMIN | ANGMAX | P_in | Q_in | P_out | Q_out
154 | 155 | 7.7918 | 2.9968 | 7.8633e-09 | 0 | 0 | 0 | 0 | 0 | 1 | -90 | 90 | -0.015102 | -0.0037805 | 0.015121 | 0.0037871
154 | 156 | 1.6989 | 0.65342 | 1.7145e-09 | 0 | 0 | 0 | 0 | 0 | 1 | -90 | 90 | 0.012414 | 0.0031069 | -0.012411 | -0.0031059
155 | 157 | 6.4011 | 2.462 | 6.4599e-09 | 0 | 0 | 0 | 0 | 0 | 1 | -90 | 90 | -0.017826 | -0.0044651 | 0.017848 | 0.0044729
156 | 158 | 0.99594 | 0.38305 | 1.0051e-09 | 0 | 0 | 0 | 0 | 0 | 1 | -90 | 90 | 0.011203 | 0.0028032 | -0.011202 | -0.0028028
157 | 202 | 9.3679 | 3.603 | 9.4538e-09 | 0 | 0 | 0 | 0 | 0 | 1 | -90 | 90 | -0.059347 | -0.014906 | 0.059703 | 0.015042
157 | 197 | 5.8279 | 2.2415 | 5.8814e-09 | 0 | 0 | 0 | 0 | 0 | 1 | -90 | 90 | 0.041499 | 0.010433 | -0.041391 | -0.010392
158 | 181 | 3.2643 | 1.2555 | 3.2942e-09 | 0 | 0 | 0 | 0 | 0 | 1 | -90 | 90 | 0.0053273 | 0.0013349 | -0.0053263 | -0.0013348
158 | 179 | 4.7956 | 1.8444 | 4.8396e-09 | 0 | 0 | 0 | 0 | 0 | 1 | -90 | 90 | 0.0058746 | 0.0014679 | -0.0058728 | -0.0014677
202 | 206 | 0.5015 | 0.19288 | 5.061e-10 | 0 | 0 | 0 | 0 | 0 | 1 | -90 | 90 | -0.062525 | -0.015749 | 0.062545 | 0.015757
197 | 198 | 2.489 | 0.95729 | 2.5118e-09 | 0 | 0 | 0 | 0 | 0 | 1 | -90 | 90 | 0.038603 | 0.0096936 | -0.038563 | -0.0096784
197 | 196 | 2.7683 | 1.0647 | 2.7937e-09 | 0 | 0 | 0 | 0 | 0 | 1 | -90 | 90 | 0.0027879 | 0.00069848 | -0.0027877 | -0.00069866
181 | 199 | 0.18959 | 0.072921 | 1.9133e-10 | 0 | 0 | 0 | 0 | 0 | 1 | -90 | 90 | 0.0043305 | 0.0010852 | -0.0043304 | -0.0010852
179 | 180 | 1.5329 | 0.58956 | 1.5469e-09 | 0 | 0 | 0 | 0 | 0 | 1 | -90 | 90 | 0.0039487 | 0.00098547 | -0.0039484 | -0.00098553
165 | 166 | 12.1716 | 4.6814 | 1.2283e-08 | 0 | 0 | 0 | 0 | 0 | 1 | -90 | 90 | -0.014572 | -0.003652 | 0.0146 | 0.0036617
166 | 168 | 2.5905 | 0.99636 | 2.6143e-09 | 0 | 0 | 0 | 0 | 0 | 1 | -90 | 90 | 0.010605 | 0.0026583 | -0.010602 | -0.0026574
166 | 169 | 4.2713 | 1.6428 | 4.3105e-09 | 0 | 0 | 0 | 0 | 0 | 1 | -90 | 90 | -0.025205 | -0.0063201 | 0.025235 | 0.006331
168 | 186 | 6.1232 | 2.3551 | 6.1794e-09 | 0 | 0 | 0 | 0 | 0 | 1 | -90 | 90 | 0.0097216 | 0.0024367 | -0.0097153 | -0.0024349
169 | 195 | 1.261 | 0.485 | 1.2726e-09 | 0 | 0 | 0 | 0 | 0 | 1 | -90 | 90 | -0.029263 | -0.0073386 | 0.029275 | 0.007343
169 | 203 | 0.99985 | 0.38456 | 1.009e-09 | 0 | 0 | 0 | 0 | 0 | 1 | -90 | 90 | 0.0040283 | 0.0010076 | -0.0040282 | -0.0010076
186 | 187 | 1.4848 | 0.57108 | 1.4984e-09 | 0 | 0 | 0 | 0 | 0 | 1 | -90 | 90 | 0.0079526 | 0.0019931 | -0.0079516 | -0.0019929
195 | 198 | 4.2393 | 1.6305 | 4.2782e-09 | 0 | 0 | 0 | 0 | 0 | 1 | -90 | 90 | -0.036748 | -0.0092156 | 0.03681 | 0.0092391
195 | 191 | 2.1438 | 0.82453 | 2.1635e-09 | 0 | 0 | 0 | 0 | 0 | 1 | -90 | 90 | 0.0074728 | 0.0018726 | -0.0074715 | -0.0018723
203 | 204 | 9.4006 | 3.6156 | 9.4869e-09 | 0 | 0 | 0 | 0 | 0 | 1 | -90 | 90 | 0.0034236 | 0.00085607 | -0.0034224 | -0.00085653
180 | 121 | 16.9559 | 6.5215 | 1.7112e-08 | 0 | 0 | 0 | 0 | 0 | 1 | -90 | 90 | 0.0039484 | 0.00098553 | -0.0039456 | -0.0009861
121 | 218 | 6.2551 | 2.4058 | 6.3125e-09 | 0 | 0 | 0 | 0 | 0 | 1 | -90 | 90 | 0.002892 | 0.00072426 | -0.0028914 | -0.00072466
121 | 120 | 0.28665 | 0.11025 | 2.8928e-10 | 0 | 0 | 0 | 0 | 0 | 1 | -90 | 90 | 0.0010536 | 0.00026184 | -0.0010536 | -0.00026187
199 | 200 | 1.0965 | 0.42172 | 1.1065e-09 | 0 | 0 | 0 | 0 | 0 | 1 | -90 | 90 | 0.0032039 | 0.00080287 | -0.0032037 | -0.00080293
188 | 189 | 0.079012 | 0.030389 | 7.9737e-11 | 0 | 0 | 0 | 0 | 0 | 1 | -90 | 90 | -0.0043147 | -0.0010812 | 0.0043147 | 0.0010812
188 | 190 | 1.7974 | 0.69131 | 1.8139e-09 | 0 | 0 | 0 | 0 | 0 | 1 | -90 | 90 | 0.0038929 | 0.00097552 | -0.0038926 | -0.00097559
189 | 191 | 3.176 | 1.2215 | 3.2052e-09 | 0 | 0 | 0 | 0 | 0 | 1 | -90 | 90 | -0.0061279 | -0.0015357 | 0.0061292 | 0.0015359
204 | 205 | 2.5884 | 0.99554 | 2.6122e-09 | 0 | 0 | 0 | 0 | 0 | 1 | -90 | 90 | 0.0024211 | 0.00060558 | -0.0024209 | -0.00060577
205 | 209 | 9.9172 | 3.8143 | 1.0008e-08 | 0 | 0 | 0 | 0 | 0 | 1 | -90 | 90 | 0.00070385 | 0.00017543 | -0.0007038 | -0.00017639
120 | 122 | 22.5198 | 8.6615 | 2.2726e-08 | 0 | 0 | 0 | 0 | 0 | 1 | -90 | 90 | 0.0010536 | 0.00026187 | -0.0010533 | -0.00026399