## bus_data
BUS_I | BUS_TYPE | Pd | Qd | Gs | Bs | area | Vm | Va | baseKV | zone | Vmax | Vmin
1 | 1 | 0.0014271 | 0.00035768 | 0 | 0 | 1 | 0.98798 | -0.08388 | 0.4 | 1 | 1.1 | 0.9
2 | 1 | 0.0052328 | 0.0013115 | 0 | 0 | 1 | 0.98745 | -0.087646 | 0.4 | 1 | 1.1 | 0.9
3 | 1 | 0 | 0 | 0 | 0 | 1 | 0.98956 | -0.072782 | 0.4 | 1 | 1.1 | 0.9
4 | 1 | 0.0016477 | 0.00041296 | 0 | 0 | 1 | 0.98592 | -0.098418 | 0.4 | 1 | 1.1 | 0.9
5 | 1 | 0.0030167 | 0.00075605 | 0 | 0 | 1 | 0.99147 | -0.059376 | 0.4 | 1 | 1.1 | 0.9
6 | 1 | 0.0015629 | 0.00039171 | 0 | 0 | 1 | 0.98951 | -0.073116 | 0.4 | 1 | 1.1 | 0.9
24 | 1 | 0.0017311 | 0.00043387 | 0 | 0 | 1 | 0.98585 | -0.098954 | 0.4 | 1 | 1.1 | 0.9
20 | 1 | 0.0022382 | 0.00056095 | 0 | 0 | 1 | 0.99596 | -0.027958 | 0.4 | 1 | 1.1 | 0.9
44 | 1 | 0 | 0 | 0 | 0 | 1 | 0.98926 | -0.074882 | 0.4 | 1 | 1.1 | 0.9
23 | 1 | 0.0018043 | 0.00045219 | 0 | 0 | 1 | 0.98449 | -0.10858 | 0.4 | 1 | 1.1 | 0.9
21 | 1 | 0.0028129 | 0.00070497 | 0 | 0 | 1 | 0.99834 | -0.011499 | 0.4 | 1 | 1.1 | 0.9
45 | 1 | 0.0013252 | 0.00033212 | 0 | 0 | 1 | 0.989 | -0.076718 | 0.4 | 1 | 1.1 | 0.9
7 | 1 | 0.0050133 | 0.0012564 | 0 | 0 | 1 | 0.99645 | -0.02474 | 0.4 | 1 | 1.1 | 0.9
8 | 1 | 0.0038659 | 0.00096888 | 0 | 0 | 1 | 0.99664 | -0.023387 | 0.4 | 1 | 1.1 | 0.9
9 | 1 | 0.0014186 | 0.00035555 | 0 | 0 | 1 | 0.99639 | -0.025137 | 0.4 | 1 | 1.1 | 0.9
10 | 1 | 0.0016586 | 0.00041569 | 0 | 0 | 1 | 0.9973 | -0.018789 | 0.4 | 1 | 1.1 | 0.9
11 | 1 | 0.0034779 | 0.00087165 | 0 | 0 | 1 | 0.99635 | -0.025415 | 0.4 | 1 | 1.1 | 0.9
12 | 1 | 0 | 0 | 0 | 0 | 1 | 0.99734 | -0.018523 | 0.4 | 1 | 1.1 | 0.9
13 | 1 | 0.0018101 | 0.00045364 | 0 | 0 | 1 | 0.99883 | -0.008118 | 0.4 | 1 | 1.1 | 0.9
14 | 1 | 0.0023755 | 0.00059536 | 0 | 0 | 1 | 0.99539 | -0.032068 | 0.4 | 1 | 1.1 | 0.9
22 | 3 | 0.0021919 | 0.00054934 | 0 | 0 | 1 | 1 | 0 | 0.4 | 1 | 1.1 | 0.9
37 | 1 | 0.0029279 | 0.0007338 | 0 | 0 | 1 | 0.99219 | -0.054533 | 0.4 | 1 | 1.1 | 0.9
38 | 1 | 0 | 0 | 0 | 0 | 1 | 0.99141 | -0.059994 | 0.4 | 1 | 1.1 | 0.9
15 | 1 | 0.0045506 | 0.0011405 | 0 | 0 | 1 | 0.98703 | -0.091009 | 0.4 | 1 | 1.1 | 0.9
16 | 1 | 0 | 0 | 0 | 0 | 1 | 0.98723 | -0.08956 | 0.4 | 1 | 1.1 | 0.9
17 | 1 | 0.0022927 | 0.00057461 | 0 | 0 | 1 | 0.98697 | -0.091399 | 0.4 | 1 | 1.1 | 0.9
18 | 1 | 0.0021262 | 0.00053288 | 0 | 0 | 1 | 0.98719 | -0.089885 | 0.4 | 1 | 1.1 | 0.9
19 | 1 | 0.0016298 | 0.00040847 | 0 | 0 | 1 | 0.98732 | -0.088918 | 0.4 | 1 | 1.1 | 0.9
35 | 1 | 0.0018595 | 0.00046604 | 0 | 0 | 1 | 0.98077 | -0.13501 | 0.4 | 1 | 1.1 | 0.9
33 | 1 | 0.001316 | 0.00032983 | 0 | 0 | 1 | 0.98084 | -0.1345 | 0.4 | 1 | 1.1 | 0.9
60 | 1 | 0.0033154 | 0.00083091 | 0 | 0 | 1 | 0.97985 | -0.1416 | 0.4 | 1 | 1.1 | 0.9
55 | 1 | 0.00087319 | 0.00021884 | 0 | 0 | 1 | 0.97995 | -0.1409 | 0.4 | 1 | 1.1 | 0.9
59 | 1 | 0.0030006 | 0.00075202 | 0 | 0 | 1 | 0.98741 | -0.088303 | 0.4 | 1 | 1.1 | 0.9
57 | 1 | 0.0016599 | 0.000416 | 0 | 0 | 1 | 0.98759 | -0.08703 | 0.4 | 1 | 1.1 | 0.9
25 | 1 | 0.0032945 | 0.00082567 | 0 | 0 | 1 | 0.98423 | -0.11042 | 0.4 | 1 | 1.1 | 0.9
26 | 1 | 0.003734 | 0.00093583 | 0 | 0 | 1 | 0.98415 | -0.11095 | 0.4 | 1 | 1.1 | 0.9
39 | 1 | 0.00016241 | 4.0705e-05 | 0 | 0 | 1 | 0.9826 | -0.12197 | 0.4 | 1 | 1.1 | 0.9
36 | 1 | 0 | 0 | 0 | 0 | 1 | 0.98101 | -0.13331 | 0.4 | 1 | 1.1 | 0.9
34 | 1 | 0.00084506 | 0.00021179 | 0 | 0 | 1 | 0.98098 | -0.13351 | 0.4 | 1 | 1.1 | 0.9
43 | 1 | 0 | 0 | 0 | 0 | 1 | 0.9803 | -0.13838 | 0.4 | 1 | 1.1 | 0.9
56 | 1 | 0 | 0 | 0 | 0 | 1 | 0.97903 | -0.14746 | 0.4 | 1 | 1.1 | 0.9
53 | 1 | 0.0018272 | 0.00045795 | 0 | 0 | 1 | 0.98014 | -0.13953 | 0.4 | 1 | 1.1 | 0.9
54 | 1 | 0.0023614 | 0.00059182 | 0 | 0 | 1 | 0.97996 | -0.14081 | 0.4 | 1 | 1.1 | 0.9
85 | 1 | 0.001578 | 0.00039549 | 0 | 0 | 1 | 0.97866 | -0.15011 | 0.4 | 1 | 1.1 | 0.9
82 | 1 | 0.00083146 | 0.00020838 | 0 | 0 | 1 | 0.97888 | -0.14853 | 0.4 | 1 | 1.1 | 0.9
84 | 1 | 0.00065155 | 0.00016329 | 0 | 0 | 1 | 0.97896 | -0.14794 | 0.4 | 1 | 1.1 | 0.9
77 | 1 | 0 | 0 | 0 | 0 | 1 | 0.97836 | -0.15222 | 0.4 | 1 | 1.1 | 0.9
75 | 1 | 0.0039784 | 0.00099707 | 0 | 0 | 1 | 0.97728 | -0.15995 | 0.4 | 1 | 1.1 | 0.9
78 | 1 | 0.00080219 | 0.00020105 | 0 | 0 | 1 | 0.97886 | -0.14869 | 0.4 | 1 | 1.1 | 0.9
79 | 1 | 0.00038205 | 9.5752e-05 | 0 | 0 | 1 | 0.97886 | -0.14871 | 0.4 | 1 | 1.1 | 0.9
83 | 1 | 0.00028448 | 7.1297e-05 | 0 | 0 | 1 | 0.97893 | -0.14814 | 0.4 | 1 | 1.1 | 0.9
80 | 1 | 0.0012744 | 0.00031939 | 0 | 0 | 1 | 0.97872 | -0.14968 | 0.4 | 1 | 1.1 | 0.9
81 | 1 | 0.0020826 | 0.00052195 | 0 | 0 | 1 | 0.97869 | -0.14992 | 0.4 | 1 | 1.1 | 0.9
27 | 1 | 0.0013763 | 0.00034494 | 0 | 0 | 1 | 0.98957 | -0.073021 | 0.4 | 1 | 1.1 | 0.9
28 | 1 | 0.0030393 | 0.00076172 | 0 | 0 | 1 | 0.98984 | -0.071101 | 0.4 | 1 | 1.1 | 0.9
29 | 1 | 0 | 0 | 0 | 0 | 1 | 0.98834 | -0.081733 | 0.4 | 1 | 1.1 | 0.9
30 | 1 | 0.0027427 | 0.00068738 | 0 | 0 | 1 | 0.99088 | -0.063787 | 0.4 | 1 | 1.1 | 0.9
31 | 1 | 0.0020063 | 0.00050283 | 0 | 0 | 1 | 0.98759 | -0.087014 | 0.4 | 1 | 1.1 | 0.9
32 | 1 | 0.0014144 | 0.00035448 | 0 | 0 | 1 | 0.98825 | -0.08233 | 0.4 | 1 | 1.1 | 0.9
66 | 1 | 0.0040984 | 0.0010271 | 0 | 0 | 1 | 0.98749 | -0.087747 | 0.4 | 1 | 1.1 | 0.9
86 | 1 | 0.0063196 | 0.0015838 | 0 | 0 | 1 | 0.98813 | -0.08319 | 0.4 | 1 | 1.1 | 0.9
65 | 1 | 0.0029449 | 0.00073806 | 0 | 0 | 1 | 0.99106 | -0.062463 | 0.4 | 1 | 1.1 | 0.9
51 | 1 | 0 | 0 | 0 | 0 | 1 | 0.98881 | -0.078405 | 0.4 | 1 | 1.1 | 0.9
40 | 1 | 0 | 0 | 0 | 0 | 1 | 0.98864 | -0.079288 | 0.4 | 1 | 1.1 | 0.9
41 | 1 | 0.0029573 | 0.00074116 | 0 | 0 | 1 | 0.98898 | -0.076889 | 0.4 | 1 | 1.1 | 0.9
42 | 1 | 0.002089 | 0.00052355 | 0 | 0 | 1 | 0.98834 | -0.081441 | 0.4 | 1 | 1.1 | 0.9
69 | 1 | 0.0015881 | 0.00039801 | 0 | 0 | 1 | 0.98821 | -0.082333 | 0.4 | 1 | 1.1 | 0.9
70 | 1 | 0 | 0 | 0 | 0 | 1 | 0.9879 | -0.084558 | 0.4 | 1 | 1.1 | 0.9
46 | 1 | 0.00097042 | 0.00024321 | 0 | 0 | 1 | 0.98768 | -0.086344 | 0.4 | 1 | 1.1 | 0.9
47 | 1 | 0 | 0 | 0 | 0 | 1 | 0.98734 | -0.088763 | 0.4 | 1 | 1.1 | 0.9
48 | 1 | 0 | 0 | 0 | 0 | 1 | 0.98816 | -0.082939 | 0.4 | 1 | 1.1 | 0.9
49 | 1 | 0 | 0 | 0 | 0 | 1 | 0.98694 | -0.091608 | 0.4 | 1 | 1.1 | 0.9
50 | 1 | 0.0021918 | 0.00054931 | 0 | 0 | 1 | 0.98726 | -0.089347 | 0.4 | 1 | 1.1 | 0.9
52 | 1 | 0.0011561 | 0.00028974 | 0 | 0 | 1 | 0.98802 | -0.083939 | 0.4 | 1 | 1.1 | 0.9
72 | 1 | 0.0048367 | 0.0012122 | 0 | 0 | 1 | 0.98682 | -0.092514 | 0.4 | 1 | 1.1 | 0.9
63 | 1 | 0.0017364 | 0.00043518 | 0 | 0 | 1 | 0.98821 | -0.082603 | 0.4 | 1 | 1.1 | 0.9
58 | 1 | 0.0039919 | 0.0010005 | 0 | 0 | 1 | 0.98778 | -0.08565 | 0.4 | 1 | 1.1 | 0.9
61 | 1 | 0.0019744 | 0.00049483 | 0 | 0 | 1 | 0.98779 | -0.08558 | 0.4 | 1 | 1.1 | 0.9
62 | 1 | 0.0011156 | 0.00027959 | 0 | 0 | 1 | 0.98761 | -0.086872 | 0.4 | 1 | 1.1 | 0.9
64 | 1 | 0.0026785 | 0.00067129 | 0 | 0 | 1 | 0.98711 | -0.090417 | 0.4 | 1 | 1.1 | 0.9
67 | 1 | 0.0021695 | 0.00054374 | 0 | 0 | 1 | 0.98702 | -0.09105 | 0.4 | 1 | 1.1 | 0.9
68 | 1 | 0.0029981 | 0.00075139 | 0 | 0 | 1 | 0.98684 | -0.092337 | 0.4 | 1 | 1.1 | 0.9
107 | 1 | 0 | 0 | 0 | 0 | 1 | 0.98489 | -0.1062 | 0.4 | 1 | 1.1 | 0.9
108 | 1 | 0.00063278 | 0.00015859 | 0 | 0 | 1 | 0.98343 | -0.1166 | 0.4 | 1 | 1.1 | 0.9
71 | 1 | 0.0046356 | 0.0011618 | 0 | 0 | 1 | 0.98748 | -0.087477 | 0.4 | 1 | 1.1 | 0.9
74 | 1 | 0.004062 | 0.001018 | 0 | 0 | 1 | 0.97721 | -0.16045 | 0.4 | 1 | 1.1 | 0.9
87 | 1 | 0.001696 | 0.00042505 | 0 | 0 | 1 | 0.98027 | -0.13924 | 0.4 | 1 | 1.1 | 0.9
88 | 1 | 0 | 0 | 0 | 0 | 1 | 0.98011 | -0.1404 | 0.4 | 1 | 1.1 | 0.9
89 | 1 | 0.00029787 | 7.4653e-05 | 0 | 0 | 1 | 0.98123 | -0.13232 | 0.4 | 1 | 1.1 | 0.9
90 | 1 | 0.00063123 | 0.0001582 | 0 | 0 | 1 | 0.97971 | -0.14328 | 0.4 | 1 | 1.1 | 0.9
91 | 1 | 0.00052909 | 0.0001326 | 0 | 0 | 1 | 0.97978 | -0.14276 | 0.4 | 1 | 1.1 | 0.9
109 | 1 | 0.00088153 | 0.00022093 | 0 | 0 | 1 | 0.9828 | -0.12111 | 0.4 | 1 | 1.1 | 0.9
96 | 1 | 0.00068931 | 0.00017276 | 0 | 0 | 1 | 0.97956 | -0.14437 | 0.4 | 1 | 1.1 | 0.9
98 | 1 | 0.0003954 | 9.9095e-05 | 0 | 0 | 1 | 0.9797 | -0.14332 | 0.4 | 1 | 1.1 | 0.9
97 | 1 | 0.00079191 | 0.00019847 | 0 | 0 | 1 | 0.97941 | -0.14538 | 0.4 | 1 | 1.1 | 0.9
99 | 1 | 0 | 0 | 0 | 0 | 1 | 0.97959 | -0.1441 | 0.4 | 1 | 1.1 | 0.9
92 | 1 | 0.0009274 | 0.00023243 | 0 | 0 | 1 | 0.97917 | -0.14713 | 0.4 | 1 | 1.1 | 0.9
93 | 1 | 0 | 0 | 0 | 0 | 1 | 0.97923 | -0.14672 | 0.4 | 1 | 1.1 | 0.9
94 | 1 | 0.00078218 | 0.00019603 | 0 | 0 | 1 | 0.97914 | -0.14732 | 0.4 | 1 | 1.1 | 0.9
95 | 1 | 0.00093772 | 0.00023501 | 0 | 0 | 1 | 0.97932 | -0.14604 | 0.4 | 1 | 1.1 | 0.9
104 | 1 | 0.00045336 | 0.00011362 | 0 | 0 | 1 | 0.97914 | -0.14735 | 0.4 | 1 | 1.1 | 0.9
100 | 1 | 0.00028327 | 7.0993e-05 | 0 | 0 | 1 | 0.97957 | -0.14425 | 0.4 | 1 | 1.1 | 0.9
101 | 1 | 0.00054911 | 0.00013762 | 0 | 0 | 1 | 0.97955 | -0.14439 | 0.4 | 1 | 1.1 | 0.9
102 | 1 | 0.00041253 | 0.00010339 | 0 | 0 | 1 | 0.97954 | -0.14446 | 0.4 | 1 | 1.1 | 0.9
103 | 1 | 0.00048586 | 0.00012177 | 0 | 0 | 1 | 0.97954 | -0.14448 | 0.4 | 1 | 1.1 | 0.9

## generator_data
GEN_BUS | PG | QG | QMAX | QMIN | VG | MBASE | GEN_STATUS | PMAX | PMIN
22 | 0.17286 | 0.043575 | 10 | -10 | 1 | 100 | 1 | 10 | 0

## branch_data
F_BUS | T_BUS | BR_R | BR_X | BR_B | RATE_A | RATE_B | RATE_C | TAP | SHIFT | BR_STATUS | ANGMIN | ANGMAX | P_in | Q_in | P_out | Q_out
1 | 2 | 1.0406 | 0.40023 | 1.0501e-09 | 0 | 0 | 0 | 0 | 0 | 1 | -90 | 90 | 0.046227 | 0.011617 | -0.046203 | -0.011608
1 | 3 | 2.9805 | 1.1463 | 3.0078e-09 | 0 | 0 | 0 | 0 | 0 | 1 | -90 | 90 | -0.047654 | -0.011975 | 0.047728 | 0.012003
2 | 4 | 3.3515 | 1.289 | 3.3822e-09 | 0 | 0 | 0 | 0 | 0 | 1 | -90 | 90 | 0.04097 | 0.010296 | -0.040909 | -0.010273
3 | 5 | 2.7811 | 1.0697 | 2.8066e-09 | 0 | 0 | 0 | 0 | 0 | 1 | -90 | 90 | -0.061902 | -0.015555 | 0.062018 | 0.015599
3 | 6 | 0.30072 | 0.11566 | 3.0348e-10 | 0 | 0 | 0 | 0 | 0 | 1 | -90 | 90 | 0.014175 | 0.003552 | -0.014174 | -0.0035518
4 | 24 | 0.17354 | 0.066745 | 1.7513e-10 | 0 | 0 | 0 | 0 | 0 | 1 | -90 | 90 | 0.039261 | 0.00986 | -0.039258 | -0.0098589
5 | 20 | 6.2535 | 2.4052 | 6.3108e-09 | 0 | 0 | 0 | 0 | 0 | 1 | -90 | 90 | -0.065035 | -0.016355 | 0.065321 | 0.016464
6 | 44 | 1.7852 | 0.6866 | 1.8015e-09 | 0 | 0 | 0 | 0 | 0 | 1 | -90 | 90 | 0.012611 | 0.0031601 | -0.012608 | -0.0031591
24 | 23 | 3.2549 | 1.2519 | 3.2847e-09 | 0 | 0 | 0 | 0 | 0 | 1 | -90 | 90 | 0.037527 | 0.0094251 | -0.037477 | -0.0094061
20 | 21 | 3.1881 | 1.2262 | 3.2174e-09 | 0 | 0 | 0 | 0 | 0 | 1 | -90 | 90 | -0.067559 | -0.017025 | 0.067715 | 0.017085
44 | 45 | 1.8551 | 0.71351 | 1.8722e-09 | 0 | 0 | 0 | 0 | 0 | 1 | -90 | 90 | 0.012608 | 0.0031591 | -0.012605 | -0.003158
23 | 25 | 0.65325 | 0.25125 | 6.5925e-10 | 0 | 0 | 0 | 0 | 0 | 1 | -90 | 90 | 0.035672 | 0.0089539 | -0.035663 | -0.0089505
21 | 22 | 2.1461 | 0.82541 | 2.1658e-09 | 0 | 0 | 0 | 0 | 0 | 1 | -90 | 90 | -0.070528 | -0.01779 | 0.070642 | 0.017833
45 | 41 | 0.19296 | 0.074216 | 1.9473e-10 | 0 | 0 | 0 | 0 | 0 | 1 | -90 | 90 | 0.011279 | 0.0028259 | -0.011279 | -0.0028258
7 | 8 | 1.7655 | 0.67904 | 1.7817e-09 | 0 | 0 | 0 | 0 | 0 | 1 | -90 | 90 | -0.0099102 | -0.0024836 | 0.0099121 | 0.0024841
7 | 9 | 1.0491 | 0.40351 | 1.0587e-09 | 0 | 0 | 0 | 0 | 0 | 1 | -90 | 90 | 0.004897 | 0.0012271 | -0.0048967 | -0.0012271
8 | 10 | 4.3199 | 1.6615 | 4.3596e-09 | 0 | 0 | 0 | 0 | 0 | 1 | -90 | 90 | -0.013778 | -0.003453 | 0.013787 | 0.0034559
9 | 11 | 1.0338 | 0.39761 | 1.0433e-09 | 0 | 0 | 0 | 0 | 0 | 1 | -90 | 90 | 0.0034781 | 0.0008716 | -0.0034779 | -0.00087165
10 | 12 | 0.2233 | 0.085884 | 2.2535e-10 | 0 | 0 | 0 | 0 | 0 | 1 | -90 | 90 | -0.015445 | -0.0038716 | 0.015446 | 0.0038718
12 | 13 | 1.3876 | 0.5337 | 1.4003e-09 | 0 | 0 | 0 | 0 | 0 | 1 | -90 | 90 | -0.097962 | -0.024641 | 0.098104 | 0.024695
12 | 14 | 2.1399 | 0.82302 | 2.1595e-09 | 0 | 0 | 0 | 0 | 0 | 1 | -90 | 90 | 0.082516 | 0.020769 | -0.08236 | -0.020709
13 | 22 | 1.0657 | 0.40989 | 1.0755e-09 | 0 | 0 | 0 | 0 | 0 | 1 | -90 | 90 | -0.099914 | -0.025149 | 0.10003 | 0.025193
14 | 37 | 3.6362 | 1.3985 | 3.6696e-09 | 0 | 0 | 0 | 0 | 0 | 1 | -90 | 90 | 0.079984 | 0.020114 | -0.079735 | -0.020018
37 | 38 | 0.91422 | 0.35162 | 9.2261e-10 | 0 | 0 | 0 | 0 | 0 | 1 | -90 | 90 | 0.076807 | 0.019284 | -0.076749 | -0.019262
38 | 65 | 0.56899 | 0.21884 | 5.7421e-10 | 0 | 0 | 0 | 0 | 0 | 1 | -90 | 90 | 0.055695 | 0.013981 | -0.055676 | -0.013974
38 | 30 | 2.3089 | 0.88805 | 2.3301e-09 | 0 | 0 | 0 | 0 | 0 | 1 | -90 | 90 | 0.021054 | 0.0052809 | -0.021043 | -0.0052768
15 | 16 | 2.6867 | 1.0334 | 2.7114e-09 | 0 | 0 | 0 | 0 | 0 | 1 | -90 | 90 | -0.0068435 | -0.001715 | 0.0068449 | 0.0017152
15 | 17 | 2.1601 | 0.8308 | 2.1799e-09 | 0 | 0 | 0 | 0 | 0 | 1 | -90 | 90 | 0.0022929 | 0.00057445 | -0.0022927 | -0.00057462
16 | 18 | 1.9435 | 0.7475 | 1.9613e-09 | 0 | 0 | 0 | 0 | 0 | 1 | -90 | 90 | 0.0021263 | 0.00053273 | -0.0021262 | -0.00053288
16 | 19 | 0.90801 | 0.34924 | 9.1634e-10 | 0 | 0 | 0 | 0 | 0 | 1 | -90 | 90 | -0.0089712 | -0.0022479 | 0.008972 | 0.0022482
19 | 59 | 0.73592 | 0.28304 | 7.4267e-10 | 0 | 0 | 0 | 0 | 0 | 1 | -90 | 90 | -0.010602 | -0.0026566 | 0.010603 | 0.0026569
35 | 33 | 3.4255 | 1.3175 | 3.4569e-09 | 0 | 0 | 0 | 0 | 0 | 1 | -90 | 90 | -0.0018595 | -0.00046604 | 0.0018596 | 0.00046576
33 | 34 | 3.8964 | 1.4986 | 3.9321e-09 | 0 | 0 | 0 | 0 | 0 | 1 | -90 | 90 | -0.0031757 | -0.00079559 | 0.0031761 | 0.00079538
60 | 55 | 2.6159 | 1.0061 | 2.6399e-09 | 0 | 0 | 0 | 0 | 0 | 1 | -90 | 90 | -0.0033154 | -0.00083092 | 0.0033157 | 0.00083079
55 | 54 | 0.28537 | 0.10976 | 2.8799e-10 | 0 | 0 | 0 | 0 | 0 | 1 | -90 | 90 | -0.0041889 | -0.0010496 | 0.0041889 | 0.0010496
59 | 57 | 1.1886 | 0.45715 | 1.1995e-09 | 0 | 0 | 0 | 0 | 0 | 1 | -90 | 90 | -0.013603 | -0.0034089 | 0.013606 | 0.0034097
57 | 58 | 1.1484 | 0.44168 | 1.1589e-09 | 0 | 0 | 0 | 0 | 0 | 1 | -90 | 90 | -0.015266 | -0.0038257 | 0.015268 | 0.0038267
25 | 26 | 1.8038 | 0.69375 | 1.8203e-09 | 0 | 0 | 0 | 0 | 0 | 1 | -90 | 90 | 0.0037343 | 0.00093576 | -0.003734 | -0.00093583
25 | 39 | 5.0981 | 1.9608 | 5.1449e-09 | 0 | 0 | 0 | 0 | 0 | 1 | -90 | 90 | 0.028635 | 0.0071891 | -0.028589 | -0.0071719
39 | 36 | 5.0186 | 1.9302 | 5.0646e-09 | 0 | 0 | 0 | 0 | 0 | 1 | -90 | 90 | 0.028426 | 0.0071312 | -0.028382 | -0.0071145
36 | 43 | 2.6114 | 1.0044 | 2.6354e-09 | 0 | 0 | 0 | 0 | 0 | 1 | -90 | 90 | 0.02436 | 0.0061074 | -0.024343 | -0.0061011
36 | 34 | 0.62975 | 0.24221 | 6.3553e-10 | 0 | 0 | 0 | 0 | 0 | 1 | -90 | 90 | 0.0040213 | 0.0010072 | -0.0040212 | -0.0010072
43 | 56 | 7.111 | 2.735 | 7.1763e-09 | 0 | 0 | 0 | 0 | 0 | 1 | -90 | 90 | 0.015963 | 0.0040011 | -0.015943 | -0.0039941
43 | 53 | 1.7171 | 0.66043 | 1.7329e-09 | 0 | 0 | 0 | 0 | 0 | 1 | -90 | 90 | 0.00838 | 0.0020999 | -0.0083786 | -0.0020996
56 | 85 | 3.4308 | 1.3195 | 3.4623e-09 | 0 | 0 | 0 | 0 | 0 | 1 | -90 | 90 | 0.0096331 | 0.0024143 | -0.0096295 | -0.0024133
56 | 82 | 3.196 | 1.2292 | 3.2253e-09 | 0 | 0 | 0 | 0 | 0 | 1 | -90 | 90 | 0.0041896 | 0.0010493 | -0.004189 | -0.0010494
56 | 84 | 2.8225 | 1.0856 | 2.8484e-09 | 0 | 0 | 0 | 0 | 0 | 1 | -90 | 90 | 0.0021205 | 0.00053045 | -0.0021204 | -0.00053067
53 | 54 | 2.429 | 0.93424 | 2.4513e-09 | 0 | 0 | 0 | 0 | 0 | 1 | -90 | 90 | 0.0065514 | 0.0016417 | -0.0065503 | -0.0016414
85 | 77 | 3.27 | 1.2577 | 3.3e-09 | 0 | 0 | 0 | 0 | 0 | 1 | -90 | 90 | 0.0080515 | 0.0020178 | -0.0080492 | -0.0020172
82 | 80 | 4.2368 | 1.6295 | 4.2757e-09 | 0 | 0 | 0 | 0 | 0 | 1 | -90 | 90 | 0.0033575 | 0.00084102 | -0.003357 | -0.00084123
84 | 83 | 1.67 | 0.64231 | 1.6853e-09 | 0 | 0 | 0 | 0 | 0 | 1 | -90 | 90 | 0.0014688 | 0.00036737 | -0.0014688 | -0.00036752
77 | 75 | 11.9739 | 4.6053 | 1.2084e-08 | 0 | 0 | 0 | 0 | 0 | 1 | -90 | 90 | 0.0080492 | 0.0020172 | -0.0080406 | -0.0020151
75 | 74 | 1.5261 | 0.58695 | 1.5401e-09 | 0 | 0 | 0 | 0 | 0 | 1 | -90 | 90 | 0.0040622 | 0.001018 | -0.0040619 | -0.001018
78 | 79 | 0.56313 | 0.21659 | 5.6829e-10 | 0 | 0 | 0 | 0 | 0 | 1 | -90 | 90 | 0.00038205 | 9.5698e-05 | -0.00038205 | -9.5752e-05
78 | 83 | 5.794 | 2.2285 | 5.8472e-09 | 0 | 0 | 0 | 0 | 0 | 1 | -90 | 90 | -0.0011842 | -0.00029675 | 0.0011843 | 0.00029622
80 | 81 | 1.4426 | 0.55483 | 1.4558e-09 | 0 | 0 | 0 | 0 | 0 | 1 | -90 | 90 | 0.0020827 | 0.00052184 | -0.0020826 | -0.00052195
27 | 28 | 1.6078 | 0.61838 | 1.6225e-09 | 0 | 0 | 0 | 0 | 0 | 1 | -90 | 90 | -0.015238 | -0.0038197 | 0.015242 | 0.0038211
27 | 29 | 8.012 | 3.0815 | 8.0855e-09 | 0 | 0 | 0 | 0 | 0 | 1 | -90 | 90 | 0.013862 | 0.0034748 | -0.013845 | -0.0034691
28 | 30 | 5.1131 | 1.9666 | 5.16e-09 | 0 | 0 | 0 | 0 | 0 | 1 | -90 | 90 | -0.018281 | -0.0045828 | 0.0183 | 0.0045895
29 | 31 | 10.9887 | 4.2264 | 1.109e-08 | 0 | 0 | 0 | 0 | 0 | 1 | -90 | 90 | 0.0061095 | 0.0015305 | -0.0061051 | -0.0015299
29 | 32 | 0.98104 | 0.37732 | 9.9005e-10 | 0 | 0 | 0 | 0 | 0 | 1 | -90 | 90 | 0.0077354 | 0.0019386 | -0.0077347 | -0.0019384
31 | 66 | 2.2713 | 0.87358 | 2.2921e-09 | 0 | 0 | 0 | 0 | 0 | 1 | -90 | 90 | 0.0040988 | 0.0010271 | -0.0040983 | -0.0010271
32 | 86 | 1.7319 | 0.66611 | 1.7478e-09 | 0 | 0 | 0 | 0 | 0 | 1 | -90 | 90 | 0.0063203 | 0.001584 | -0.0063196 | -0.0015838
65 | 51 | 3.8703 | 1.4886 | 3.9058e-09 | 0 | 0 | 0 | 0 | 0 | 1 | -90 | 90 | 0.052731 | 0.013236 | -0.052615 | -0.013192
51 | 63 | 2.2136 | 0.85139 | 2.2339e-09 | 0 | 0 | 0 | 0 | 0 | 1 | -90 | 90 | 0.024165 | 0.0060594 | -0.024151 | -0.0060543
51 | 48 | 2.0296 | 0.7806 | 2.0482e-09 | 0 | 0 | 0 | 0 | 0 | 1 | -90 | 90 | 0.028449 | 0.0071321 | -0.028432 | -0.0071255
40 | 41 | 3.6689 | 1.4111 | 3.7026e-09 | 0 | 0 | 0 | 0 | 0 | 1 | -90 | 90 | -0.0083192 | -0.002084 | 0.008322 | 0.0020847
40 | 42 | 3.2915 | 1.266 | 3.3217e-09 | 0 | 0 | 0 | 0 | 0 | 1 | -90 | 90 | 0.0083192 | 0.002084 | -0.0083167 | -0.0020834
42 | 69 | 1.819 | 0.69961 | 1.8357e-09 | 0 | 0 | 0 | 0 | 0 | 1 | -90 | 90 | 0.0062278 | 0.0015598 | -0.006227 | -0.0015597
69 | 70 | 6.0947 | 2.3441 | 6.1506e-09 | 0 | 0 | 0 | 0 | 0 | 1 | -90 | 90 | 0.0046389 | 0.0011617 | -0.0046375 | -0.0011617
70 | 71 | 7.9973 | 3.0759 | 8.0707e-09 | 0 | 0 | 0 | 0 | 0 | 1 | -90 | 90 | 0.0046375 | 0.0011617 | -0.0046356 | -0.0011618
46 | 47 | 4.3642 | 1.6785 | 4.4043e-09 | 0 | 0 | 0 | 0 | 0 | 1 | -90 | 90 | 0.0070336 | 0.0017617 | -0.0070312 | -0.0017613
46 | 48 | 5.402 | 2.0777 | 5.4516e-09 | 0 | 0 | 0 | 0 | 0 | 1 | -90 | 90 | -0.008004 | -0.0020049 | 0.0080077 | 0.0020059
47 | 49 | 7.4604 | 2.8694 | 7.5289e-09 | 0 | 0 | 0 | 0 | 0 | 1 | -90 | 90 | 0.0048392 | 0.0012122 | -0.0048373 | -0.0012122
47 | 50 | 3.3832 | 1.3012 | 3.4142e-09 | 0 | 0 | 0 | 0 | 0 | 1 | -90 | 90 | 0.002192 | 0.00054905 | -0.0021918 | -0.00054931
48 | 52 | 0.62337 | 0.23976 | 6.2909e-10 | 0 | 0 | 0 | 0 | 0 | 1 | -90 | 90 | 0.020424 | 0.0051196 | -0.020421 | -0.0051186
49 | 72 | 2.3762 | 0.91392 | 2.398e-09 | 0 | 0 | 0 | 0 | 0 | 1 | -90 | 90 | 0.0048373 | 0.0012122 | -0.0048367 | -0.0012122
52 | 58 | 1.1292 | 0.43433 | 1.1396e-09 | 0 | 0 | 0 | 0 | 0 | 1 | -90 | 90 | 0.019265 | 0.0048288 | -0.01926 | -0.0048272
63 | 61 | 1.6892 | 0.6497 | 1.7047e-09 | 0 | 0 | 0 | 0 | 0 | 1 | -90 | 90 | 0.022415 | 0.0056191 | -0.022406 | -0.0056157
61 | 62 | 0.8037 | 0.30911 | 8.1107e-10 | 0 | 0 | 0 | 0 | 0 | 1 | -90 | 90 | 0.020431 | 0.0051209 | -0.020428 | -0.0051195
62 | 64 | 2.3311 | 0.89659 | 2.3525e-09 | 0 | 0 | 0 | 0 | 0 | 1 | -90 | 90 | 0.019312 | 0.0048399 | -0.019302 | -0.0048365
64 | 67 | 0.48317 | 0.18583 | 4.876e-10 | 0 | 0 | 0 | 0 | 0 | 1 | -90 | 90 | 0.016624 | 0.0041652 | -0.016623 | -0.0041647
67 | 68 | 1.1294 | 0.43438 | 1.1397e-09 | 0 | 0 | 0 | 0 | 0 | 1 | -90 | 90 | 0.014453 | 0.003621 | -0.01445 | -0.0036201
68 | 107 | 15.3152 | 5.8905 | 1.5456e-08 | 0 | 0 | 0 | 0 | 0 | 1 | -90 | 90 | 0.011452 | 0.0028687 | -0.01143 | -0.0028618
107 | 108 | 11.4633 | 4.4089 | 1.1568e-08 | 0 | 0 | 0 | 0 | 0 | 1 | -90 | 90 | 0.01143 | 0.0028618 | -0.011414 | -0.0028566
108 | 109 | 5.2472 | 2.0182 | 5.2954e-09 | 0 | 0 | 0 | 0 | 0 | 1 | -90 | 90 | 0.010781 | 0.002698 | -0.010775 | -0.002696
87 | 88 | 1.8379 | 0.70687 | 1.8547e-09 | 0 | 0 | 0 | 0 | 0 | 1 | -90 | 90 | 0.0078748 | 0.0019682 | -0.0078735 | -0.0019679
87 | 89 | 9.0176 | 3.4683 | 9.1004e-09 | 0 | 0 | 0 | 0 | 0 | 1 | -90 | 90 | -0.0095707 | -0.0023932 | 0.0095799 | 0.0023959
88 | 90 | 6.8746 | 2.6441 | 6.9377e-09 | 0 | 0 | 0 | 0 | 0 | 1 | -90 | 90 | 0.005217 | 0.001305 | -0.0052149 | -0.0013048
88 | 91 | 11.0332 | 4.2435 | 1.1134e-08 | 0 | 0 | 0 | 0 | 0 | 1 | -90 | 90 | 0.0026565 | 0.00066293 | -0.0026556 | -0.00066367
89 | 109 | 14.1995 | 5.4614 | 1.433e-08 | 0 | 0 | 0 | 0 | 0 | 1 | -90 | 90 | -0.0098777 | -0.0024705 | 0.009893 | 0.002475
90 | 96 | 2.9541 | 1.1362 | 2.9812e-09 | 0 | 0 | 0 | 0 | 0 | 1 | -90 | 90 | 0.0045837 | 0.0011466 | -0.004583 | -0.0011466
91 | 98 | 3.2976 | 1.2683 | 3.3278e-09 | 0 | 0 | 0 | 0 | 0 | 1 | -90 | 90 | 0.0021266 | 0.00053107 | -0.0021264 | -0.00053132
96 | 97 | 3.2342 | 1.2439 | 3.2639e-09 | 0 | 0 | 0 | 0 | 0 | 1 | -90 | 90 | 0.0038937 | 0.00097389 | -0.0038932 | -0.00097399
98 | 99 | 5.5999 | 2.1538 | 5.6513e-09 | 0 | 0 | 0 | 0 | 0 | 1 | -90 | 90 | 0.001731 | 0.00043223 | -0.0017308 | -0.0004327
97 | 95 | 2.6643 | 1.0247 | 2.6888e-09 | 0 | 0 | 0 | 0 | 0 | 1 | -90 | 90 | 0.0031013 | 0.00077552 | -0.003101 | -0.00077567
99 | 100 | 1.4903 | 0.57319 | 1.504e-09 | 0 | 0 | 0 | 0 | 0 | 1 | -90 | 90 | 0.0011817 | 0.00029569 | -0.0011817 | -0.00029583
99 | 101 | 6.4044 | 2.4632 | 6.4632e-09 | 0 | 0 | 0 | 0 | 0 | 1 | -90 | 90 | 0.00054913 | 0.00013701 | -0.0005491 | -0.00013762
92 | 93 | 5.4072 | 2.0797 | 5.4569e-09 | 0 | 0 | 0 | 0 | 0 | 1 | -90 | 90 | -0.00092739 | -0.00023243 | 0.00092744 | 0.00023193
93 | 94 | 6.0516 | 2.3275 | 6.1072e-09 | 0 | 0 | 0 | 0 | 0 | 1 | -90 | 90 | 0.0012356 | 0.00030903 | -0.0012355 | -0.00030958
93 | 95 | 3.9237 | 1.5091 | 3.9597e-09 | 0 | 0 | 0 | 0 | 0 | 1 | -90 | 90 | -0.0021631 | -0.00054096 | 0.0021633 | 0.00054065
94 | 104 | 0.81358 | 0.31292 | 8.2105e-10 | 0 | 0 | 0 | 0 | 0 | 1 | -90 | 90 | 0.00045336 | 0.00011354 | -0.00045335 | -0.00011362
100 | 102 | 2.9313 | 1.1274 | 2.9582e-09 | 0 | 0 | 0 | 0 | 0 | 1 | -90 | 90 | 0.00089841 | 0.00022483 | -0.00089838 | -0.00022511
102 | 103 | 0.52164 | 0.20063 | 5.2643e-10 | 0 | 0 | 0 | 0 | 0 | 1 | -90 | 90 | 0.00048586 | 0.00012172 | -0.00048586 | -0.00012177