## bus_data
BUS_I | BUS_TYPE | Pd | Qd | Gs | Bs | area | Vm | Va | baseKV | zone | Vmax | Vmin
1 | 1 | 0.00085153 | 0.00021341 | 0 | 0 | 1 | 0.98565 | -0.10099 | 0.4 | 1 | 1.1 | 0.9
2 | 1 | 0.00024584 | 6.1614e-05 | 0 | 0 | 1 | 0.9857 | -0.10066 | 0.4 | 1 | 1.1 | 0.9
3 | 1 | 0.00092322 | 0.00023138 | 0 | 0 | 1 | 0.98573 | -0.10044 | 0.4 | 1 | 1.1 | 0.9
13 | 1 | 0.00031418 | 7.8742e-05 | 0 | 0 | 1 | 0.98571 | -0.10056 | 0.4 | 1 | 1.1 | 0.9
73 | 1 | 0.0010127 | 0.00025381 | 0 | 0 | 1 | 0.98603 | -0.098274 | 0.4 | 1 | 1.1 | 0.9
7 | 1 | 0 | 0 | 0 | 0 | 1 | 0.98569 | -0.10077 | 0.4 | 1 | 1.1 | 0.9
11 | 1 | 0 | 0 | 0 | 0 | 1 | 0.98613 | -0.097602 | 0.4 | 1 | 1.1 | 0.9
4 | 1 | 0.00045872 | 0.00011497 | 0 | 0 | 1 | 0.98559 | -0.10147 | 0.4 | 1 | 1.1 | 0.9
5 | 1 | 0 | 0 | 0 | 0 | 1 | 0.98564 | -0.1011 | 0.4 | 1 | 1.1 | 0.9
6 | 1 | 0.00042504 | 0.00010653 | 0 | 0 | 1 | 0.98559 | -0.10148 | 0.4 | 1 | 1.1 | 0.9
8 | 1 | 0.0014084 | 0.00035297 | 0 | 0 | 1 | 0.98632 | -0.096246 | 0.4 | 1 | 1.1 | 0.9
9 | 1 | 0.0018074 | 0.00045298 | 0 | 0 | 1 | 0.98614 | -0.097506 | 0.4 | 1 | 1.1 | 0.9
10 | 1 | 0.0010661 | 0.0002672 | 0 | 0 | 1 | 0.98639 | -0.095731 | 0.4 | 1 | 1.1 | 0.9
12 | 1 | 0.0018186 | 0.00045578 | 0 | 0 | 1 | 0.98648 | -0.095096 | 0.4 | 1 | 1.1 | 0.9
40 | 1 | 0.00063439 | 0.00015899 | 0 | 0 | 1 | 0.98763 | -0.086946 | 0.4 | 1 | 1.1 | 0.9
41 | 1 | 0.00028694 | 7.1913e-05 | 0 | 0 | 1 | 0.98786 | -0.08531 | 0.4 | 1 | 1.1 | 0.9
42 | 1 | 0.00034835 | 8.7305e-05 | 0 | 0 | 1 | 0.98756 | -0.087393 | 0.4 | 1 | 1.1 | 0.9
21 | 1 | 0.0020041 | 0.00050226 | 0 | 0 | 1 | 0.98699 | -0.091494 | 0.4 | 1 | 1.1 | 0.9
14 | 1 | 0.0031405 | 0.00078708 | 0 | 0 | 1 | 0.99125 | -0.061349 | 0.4 | 1 | 1.1 | 0.9
15 | 1 | 0.0025808 | 0.0006468 | 0 | 0 | 1 | 0.99183 | -0.057249 | 0.4 | 1 | 1.1 | 0.9
16 | 1 | 0.0021375 | 0.00053571 | 0 | 0 | 1 | 0.99101 | -0.063037 | 0.4 | 1 | 1.1 | 0.9
17 | 1 | 0.0046678 | 0.0011699 | 0 | 0 | 1 | 0.99228 | -0.054093 | 0.4 | 1 | 1.1 | 0.9
37 | 1 | 0.0027237 | 0.00068262 | 0 | 0 | 1 | 0.98982 | -0.071498 | 0.4 | 1 | 1.1 | 0.9
34 | 1 | 0.0032147 | 0.00080568 | 0 | 0 | 1 | 0.99258 | -0.05197 | 0.4 | 1 | 1.1 | 0.9
36 | 1 | 0.00092982 | 0.00023304 | 0 | 0 | 1 | 0.98892 | -0.07793 | 0.4 | 1 | 1.1 | 0.9
35 | 1 | 0 | 0 | 0 | 0 | 1 | 0.99329 | -0.046942 | 0.4 | 1 | 1.1 | 0.9
18 | 1 | 0.0002238 | 5.609e-05 | 0 | 0 | 1 | 0.98765 | -0.087033 | 0.4 | 1 | 1.1 | 0.9
19 | 1 | 0.00043109 | 0.00010804 | 0 | 0 | 1 | 0.98754 | -0.087775 | 0.4 | 1 | 1.1 | 0.9
87 | 1 | 0.001918 | 0.0004807 | 0 | 0 | 1 | 0.98792 | -0.085016 | 0.4 | 1 | 1.1 | 0.9
20 | 1 | 0.00035694 | 8.9457e-05 | 0 | 0 | 1 | 0.98754 | -0.087806 | 0.4 | 1 | 1.1 | 0.9
86 | 1 | 0 | 0 | 0 | 0 | 1 | 0.98765 | -0.08695 | 0.4 | 1 | 1.1 | 0.9
85 | 1 | 0.0029894 | 0.00074922 | 0 | 0 | 1 | 0.98752 | -0.08789 | 0.4 | 1 | 1.1 | 0.9
22 | 1 | 0.0020405 | 0.00051139 | 0 | 0 | 1 | 0.99454 | -0.037985 | 0.4 | 1 | 1.1 | 0.9
23 | 1 | 0 | 0 | 0 | 0 | 1 | 0.9885 | -0.080367 | 0.4 | 1 | 1.1 | 0.9
24 | 1 | 0 | 0 | 0 | 0 | 1 | 0.99504 | -0.034472 | 0.4 | 1 | 1.1 | 0.9
25 | 1 | 0.00093542 | 0.00023444 | 0 | 0 | 1 | 0.98812 | -0.083042 | 0.4 | 1 | 1.1 | 0.9
26 | 1 | 0.009417 | 0.0023601 | 0 | 0 | 1 | 0.98815 | -0.082886 | 0.4 | 1 | 1.1 | 0.9
27 | 1 | 0.00087789 | 0.00022002 | 0 | 0 | 1 | 0.9947 | -0.036893 | 0.4 | 1 | 1.1 | 0.9
28 | 3 | 0.0056139 | 0.001407 | 0 | 0 | 1 | 1 | 0 | 0.4 | 1 | 1.1 | 0.9
59 | 1 | 0.004574 | 0.0011463 | 0 | 0 | 1 | 0.98677 | -0.092623 | 0.4 | 1 | 1.1 | 0.9
62 | 1 | 0.0091334 | 0.0022891 | 0 | 0 | 1 | 0.98779 | -0.085385 | 0.4 | 1 | 1.1 | 0.9
55 | 1 | 0.0016406 | 0.00041118 | 0 | 0 | 1 | 0.99435 | -0.039349 | 0.4 | 1 | 1.1 | 0.9
72 | 1 | 0.0022854 | 0.00057277 | 0 | 0 | 1 | 0.99721 | -0.019464 | 0.4 | 1 | 1.1 | 0.9
60 | 1 | 0.0020205 | 0.00050638 | 0 | 0 | 1 | 0.98586 | -0.099034 | 0.4 | 1 | 1.1 | 0.9
63 | 1 | 0 | 0 | 0 | 0 | 1 | 0.98717 | -0.089822 | 0.4 | 1 | 1.1 | 0.9
56 | 1 | 0 | 0 | 0 | 0 | 1 | 0.99375 | -0.04353 | 0.4 | 1 | 1.1 | 0.9
39 | 1 | 0.0023013 | 0.00057676 | 0 | 0 | 1 | 0.99702 | -0.020765 | 0.4 | 1 | 1.1 | 0.9
29 | 1 | 0.00029605 | 7.4197e-05 | 0 | 0 | 1 | 0.98917 | -0.075977 | 0.4 | 1 | 1.1 | 0.9
30 | 1 | 0.000298 | 7.4687e-05 | 0 | 0 | 1 | 0.98924 | -0.075506 | 0.4 | 1 | 1.1 | 0.9
31 | 1 | 0 | 0 | 0 | 0 | 1 | 0.98892 | -0.077747 | 0.4 | 1 | 1.1 | 0.9
32 | 1 | 0.0016873 | 0.00042288 | 0 | 0 | 1 | 0.98968 | -0.072393 | 0.4 | 1 | 1.1 | 0.9
33 | 1 | 0.00027291 | 6.8397e-05 | 0 | 0 | 1 | 0.98849 | -0.080792 | 0.4 | 1 | 1.1 | 0.9
51 | 1 | 0.0015432 | 0.00038676 | 0 | 0 | 1 | 0.99037 | -0.067547 | 0.4 | 1 | 1.1 | 0.9
43 | 1 | 0.00012856 | 3.222e-05 | 0 | 0 | 1 | 0.98811 | -0.083519 | 0.4 | 1 | 1.1 | 0.9
50 | 1 | 0 | 0 | 0 | 0 | 1 | 0.99063 | -0.065706 | 0.4 | 1 | 1.1 | 0.9
38 | 1 | 0 | 0 | 0 | 0 | 1 | 0.99065 | -0.06556 | 0.4 | 1 | 1.1 | 0.9
52 | 1 | 0.00085645 | 0.00021465 | 0 | 0 | 1 | 0.99057 | -0.066109 | 0.4 | 1 | 1.1 | 0.9
48 | 1 | 0.0018436 | 0.00046205 | 0 | 0 | 1 | 0.99056 | -0.066159 | 0.4 | 1 | 1.1 | 0.9
44 | 1 | 0.00074837 | 0.00018756 | 0 | 0 | 1 | 0.98753 | -0.087643 | 0.4 | 1 | 1.1 | 0.9
45 | 1 | 0.00029752 | 7.4565e-05 | 0 | 0 | 1 | 0.98752 | -0.087704 | 0.4 | 1 | 1.1 | 0.9
46 | 1 | 0.00034833 | 8.7299e-05 | 0 | 0 | 1 | 0.9875 | -0.087843 | 0.4 | 1 | 1.1 | 0.9
47 | 1 | 0.0013395 | 0.00033571 | 0 | 0 | 1 | 0.98748 | -0.088009 | 0.4 | 1 | 1.1 | 0.9
49 | 1 | 0.0014216 | 0.00035629 | 0 | 0 | 1 | 0.99054 | -0.066341 | 0.4 | 1 | 1.1 | 0.9
53 | 1 | 0.00055632 | 0.00013943 | 0 | 0 | 1 | 0.9802 | -0.13931 | 0.4 | 1 | 1.1 | 0.9
54 | 1 | 0.0029385 | 0.00073646 | 0 | 0 | 1 | 0.98021 | -0.13918 | 0.4 | 1 | 1.1 | 0.9
74 | 1 | 0.0067892 | 0.0017015 | 0 | 0 | 1 | 0.98036 | -0.13816 | 0.4 | 1 | 1.1 | 0.9
75 | 1 | 0.0029445 | 0.00073797 | 0 | 0 | 1 | 0.98084 | -0.13469 | 0.4 | 1 | 1.1 | 0.9
57 | 1 | 0.00096152 | 0.00024098 | 0 | 0 | 1 | 0.99362 | -0.044474 | 0.4 | 1 | 1.1 | 0.9
58 | 1 | 0.0055786 | 0.0013981 | 0 | 0 | 1 | 0.99347 | -0.045544 | 0.4 | 1 | 1.1 | 0.9
68 | 1 | 0.0022397 | 0.00056133 | 0 | 0 | 1 | 0.99349 | -0.04538 | 0.4 | 1 | 1.1 | 0.9
81 | 1 | 0.0020239 | 0.00050723 | 0 | 0 | 1 | 0.99339 | -0.046109 | 0.4 | 1 | 1.1 | 0.9
69 | 1 | 0.0052098 | 0.0013057 | 0 | 0 | 1 | 0.99347 | -0.045522 | 0.4 | 1 | 1.1 | 0.9
82 | 1 | 0.0014013 | 0.00035119 | 0 | 0 | 1 | 0.99331 | -0.046648 | 0.4 | 1 | 1.1 | 0.9
61 | 1 | 0 | 0 | 0 | 0 | 1 | 0.98521 | -0.10364 | 0.4 | 1 | 1.1 | 0.9
78 | 1 | 0 | 0 | 0 | 0 | 1 | 0.98395 | -0.1126 | 0.4 | 1 | 1.1 | 0.9
79 | 1 | 0.0021566 | 0.00054049 | 0 | 0 | 1 | 0.98518 | -0.10385 | 0.4 | 1 | 1.1 | 0.9
80 | 1 | 0.0042618 | 0.0010681 | 0 | 0 | 1 | 0.98138 | -0.13088 | 0.4 | 1 | 1.1 | 0.9
64 | 1 | 0 | 0 | 0 | 0 | 1 | 0.98708 | -0.090444 | 0.4 | 1 | 1.1 | 0.9
65 | 1 | 0.0093806 | 0.002351 | 0 | 0 | 1 | 0.98665 | -0.09346 | 0.4 | 1 | 1.1 | 0.9
76 | 1 | 0.0061994 | 0.0015537 | 0 | 0 | 1 | 0.98689 | -0.091756 | 0.4 | 1 | 1.1 | 0.9
66 | 1 | 0 | 0 | 0 | 0 | 1 | 0.98597 | -0.098282 | 0.4 | 1 | 1.1 | 0.9
67 | 1 | 0 | 0 | 0 | 0 | 1 | 0.98536 | -0.10267 | 0.4 | 1 | 1.1 | 0.9
70 | 1 | 0.00076734 | 0.00019231 | 0 | 0 | 1 | 0.98508 | -0.10461 | 0.4 | 1 | 1.1 | 0.9
71 | 1 | 0.01008 | 0.0025263 | 0 | 0 | 1 | 0.98502 | -0.10508 | 0.4 | 1 | 1.1 | 0.9
77 | 1 | 0.002296 | 0.00057543 | 0 | 0 | 1 | 0.98137 | -0.13095 | 0.4 | 1 | 1.1 | 0.9
83 | 1 | 0.0031766 | 0.00079613 | 0 | 0 | 1 | 0.9933 | -0.04676 | 0.4 | 1 | 1.1 | 0.9
84 | 1 | 0.0016726 | 0.0004192 | 0 | 0 | 1 | 0.99325 | -0.047118 | 0.4 | 1 | 1.1 | 0.9

## generator_data
GEN_BUS | PG | QG | QMAX | QMIN | VG | MBASE | GEN_STATUS | PMAX | PMIN
28 | 0.16327 | 0.041132 | 10 | -10 | 1 | 100 | 1 | 10 | 0

## branch_data
F_BUS | T_BUS | BR_R | BR_X | BR_B | RATE_A | RATE_B | RATE_C | TAP | SHIFT | BR_STATUS | ANGMIN | ANGMAX | P_in | Q_in | P_out | Q_out
1 | 2 | 4.9349 | 1.8981 | 4.9802e-09 | 0 | 0 | 0 | 0 | 0 | 1 | -90 | 90 | -0.00085153 | -0.00021341 | 0.00085157 | 0.00021295
2 | 3 | 2.4658 | 0.9484 | 2.4885e-09 | 0 | 0 | 0 | 0 | 0 | 1 | -90 | 90 | -0.0010974 | -0.00027456 | 0.0010974 | 0.00027433
3 | 13 | 1.2537 | 0.48219 | 1.2652e-09 | 0 | 0 | 0 | 0 | 0 | 1 | -90 | 90 | 0.0011981 | 0.00029887 | -0.001198 | -0.00029898
3 | 73 | 8.4771 | 3.2604 | 8.5549e-09 | 0 | 0 | 0 | 0 | 0 | 1 | -90 | 90 | -0.0032187 | -0.00080458 | 0.0032197 | 0.00080412
13 | 7 | 2.8967 | 1.1141 | 2.9233e-09 | 0 | 0 | 0 | 0 | 0 | 1 | -90 | 90 | 0.00088387 | 0.00022024 | -0.00088384 | -0.00022051
73 | 11 | 1.9994 | 0.769 | 2.0177e-09 | 0 | 0 | 0 | 0 | 0 | 1 | -90 | 90 | -0.0042324 | -0.0010579 | 0.0042328 | 0.0010579
7 | 5 | 4.7585 | 1.8302 | 4.8022e-09 | 0 | 0 | 0 | 0 | 0 | 1 | -90 | 90 | 0.00088384 | 0.00022051 | -0.0008838 | -0.00022096
11 | 9 | 0.28795 | 0.11075 | 2.906e-10 | 0 | 0 | 0 | 0 | 0 | 1 | -90 | 90 | -0.0042328 | -0.0010579 | 0.0042329 | 0.0010579
4 | 5 | 5.3402 | 2.0539 | 5.3892e-09 | 0 | 0 | 0 | 0 | 0 | 1 | -90 | 90 | -0.00088376 | -0.00022147 | 0.0008838 | 0.00022096
4 | 6 | 0.20595 | 0.07921 | 2.0784e-10 | 0 | 0 | 0 | 0 | 0 | 1 | -90 | 90 | 0.00042504 | 0.00010651 | -0.00042504 | -0.00010653
8 | 9 | 2.6309 | 1.0119 | 2.655e-09 | 0 | 0 | 0 | 0 | 0 | 1 | -90 | 90 | 0.0060413 | 0.001511 | -0.0060403 | -0.0015109
8 | 10 | 0.87423 | 0.33624 | 8.8225e-10 | 0 | 0 | 0 | 0 | 0 | 1 | -90 | 90 | -0.0074497 | -0.001864 | 0.0074502 | 0.0018641
10 | 12 | 0.94228 | 0.36241 | 9.5092e-10 | 0 | 0 | 0 | 0 | 0 | 1 | -90 | 90 | -0.0085163 | -0.0021313 | 0.0085171 | 0.0021315
12 | 21 | 4.409 | 1.6958 | 4.4494e-09 | 0 | 0 | 0 | 0 | 0 | 1 | -90 | 90 | -0.010336 | -0.0025873 | 0.010341 | 0.0025888
40 | 41 | 1.2919 | 0.49689 | 1.3038e-09 | 0 | 0 | 0 | 0 | 0 | 1 | -90 | 90 | -0.016069 | -0.0040246 | 0.016073 | 0.0040259
40 | 42 | 1.8421 | 0.70851 | 1.859e-09 | 0 | 0 | 0 | 0 | 0 | 1 | -90 | 90 | 0.0030824 | 0.00077199 | -0.0030822 | -0.0007721
40 | 21 | 4.6694 | 1.7959 | 4.7122e-09 | 0 | 0 | 0 | 0 | 0 | 1 | -90 | 90 | 0.012353 | 0.0030936 | -0.012345 | -0.0030911
41 | 43 | 1.3907 | 0.53487 | 1.4034e-09 | 0 | 0 | 0 | 0 | 0 | 1 | -90 | 90 | -0.01636 | -0.0040978 | 0.016364 | 0.0040992
42 | 44 | 1.161 | 0.44655 | 1.1717e-09 | 0 | 0 | 0 | 0 | 0 | 1 | -90 | 90 | 0.0027339 | 0.00068479 | -0.0027338 | -0.00068487
14 | 15 | 3.5195 | 1.3536 | 3.5517e-09 | 0 | 0 | 0 | 0 | 0 | 1 | -90 | 90 | -0.014878 | -0.0037236 | 0.014886 | 0.0037265
14 | 16 | 1.8346 | 0.70563 | 1.8515e-09 | 0 | 0 | 0 | 0 | 0 | 1 | -90 | 90 | 0.011738 | 0.0029365 | -0.011735 | -0.0029356
15 | 17 | 2.3112 | 0.88894 | 2.3325e-09 | 0 | 0 | 0 | 0 | 0 | 1 | -90 | 90 | -0.017467 | -0.0043733 | 0.017475 | 0.004376
16 | 37 | 11.2224 | 4.3163 | 1.1325e-08 | 0 | 0 | 0 | 0 | 0 | 1 | -90 | 90 | 0.0095973 | 0.0023999 | -0.0095862 | -0.0023967
17 | 34 | 1.2289 | 0.47266 | 1.2402e-09 | 0 | 0 | 0 | 0 | 0 | 1 | -90 | 90 | -0.022143 | -0.0055458 | 0.022149 | 0.0055482
37 | 36 | 11.882 | 4.57 | 1.1991e-08 | 0 | 0 | 0 | 0 | 0 | 1 | -90 | 90 | 0.0068625 | 0.0017141 | -0.0068564 | -0.0017129
34 | 35 | 2.5431 | 0.97813 | 2.5665e-09 | 0 | 0 | 0 | 0 | 0 | 1 | -90 | 90 | -0.025364 | -0.0063539 | 0.025382 | 0.0063604
36 | 87 | 15.1266 | 5.8179 | 1.5265e-08 | 0 | 0 | 0 | 0 | 0 | 1 | -90 | 90 | 0.0059266 | 0.0014799 | -0.0059208 | -0.0014792
35 | 38 | 9.6418 | 3.7084 | 9.7303e-09 | 0 | 0 | 0 | 0 | 0 | 1 | -90 | 90 | 0.024821 | 0.0062298 | -0.024757 | -0.0062061
35 | 39 | 6.7344 | 2.5901 | 6.7962e-09 | 0 | 0 | 0 | 0 | 0 | 1 | -90 | 90 | -0.050202 | -0.01259 | 0.050385 | 0.01266
18 | 19 | 11.8918 | 4.5738 | 1.2001e-08 | 0 | 0 | 0 | 0 | 0 | 1 | -90 | 90 | 0.0007881 | 0.00019625 | -0.00078802 | -0.00019739
18 | 87 | 24.872 | 9.5661 | 2.51e-08 | 0 | 0 | 0 | 0 | 0 | 1 | -90 | 90 | -0.0010119 | -0.00025234 | 0.0010122 | 0.00025
19 | 20 | 1.0797 | 0.41527 | 1.0896e-09 | 0 | 0 | 0 | 0 | 0 | 1 | -90 | 90 | 0.00035694 | 8.9351e-05 | -0.00035693 | -8.9457e-05
87 | 86 | 8.2047 | 3.1557 | 8.28e-09 | 0 | 0 | 0 | 0 | 0 | 1 | -90 | 90 | 0.0029906 | 0.00074848 | -0.0029898 | -0.00074898
86 | 85 | 3.9945 | 1.5363 | 4.0312e-09 | 0 | 0 | 0 | 0 | 0 | 1 | -90 | 90 | 0.0029898 | 0.00074898 | -0.0029894 | -0.00074923
22 | 23 | 7.2846 | 2.8018 | 7.3514e-09 | 0 | 0 | 0 | 0 | 0 | 1 | -90 | 90 | 0.075138 | 0.018916 | -0.074696 | -0.018747
22 | 24 | 0.59152 | 0.22751 | 5.9695e-10 | 0 | 0 | 0 | 0 | 0 | 1 | -90 | 90 | -0.077179 | -0.019428 | 0.077217 | 0.019442
23 | 25 | 1.1537 | 0.44373 | 1.1643e-09 | 0 | 0 | 0 | 0 | 0 | 1 | -90 | 90 | 0.029645 | 0.0074485 | -0.029634 | -0.0074443
23 | 26 | 0.7124 | 0.274 | 7.1894e-10 | 0 | 0 | 0 | 0 | 0 | 1 | -90 | 90 | 0.045051 | 0.011299 | -0.045036 | -0.011293
24 | 27 | 1.2587 | 0.48412 | 1.2703e-09 | 0 | 0 | 0 | 0 | 0 | 1 | -90 | 90 | 0.024819 | 0.0062236 | -0.024811 | -0.0062206
24 | 28 | 4.4088 | 1.6957 | 4.4493e-09 | 0 | 0 | 0 | 0 | 0 | 1 | -90 | 90 | -0.10204 | -0.025666 | 0.10253 | 0.025855
25 | 59 | 4.2594 | 1.6382 | 4.2985e-09 | 0 | 0 | 0 | 0 | 0 | 1 | -90 | 90 | 0.028698 | 0.0072099 | -0.02866 | -0.0071956
26 | 62 | 0.89293 | 0.34344 | 9.0113e-10 | 0 | 0 | 0 | 0 | 0 | 1 | -90 | 90 | 0.035619 | 0.0089324 | -0.035606 | -0.0089278
27 | 55 | 1.3229 | 0.50879 | 1.335e-09 | 0 | 0 | 0 | 0 | 0 | 1 | -90 | 90 | 0.023933 | 0.0060005 | -0.023925 | -0.0059975
28 | 72 | 4.6193 | 1.7766 | 4.6617e-09 | 0 | 0 | 0 | 0 | 0 | 1 | -90 | 90 | 0.055131 | 0.01387 | -0.054981 | -0.013813
59 | 60 | 3.3861 | 1.3024 | 3.4172e-09 | 0 | 0 | 0 | 0 | 0 | 1 | -90 | 90 | 0.024086 | 0.0060493 | -0.024065 | -0.0060414
62 | 63 | 2.1314 | 0.81975 | 2.1509e-09 | 0 | 0 | 0 | 0 | 0 | 1 | -90 | 90 | 0.026473 | 0.0066387 | -0.026457 | -0.0066327
55 | 56 | 2.4168 | 0.92952 | 2.4389e-09 | 0 | 0 | 0 | 0 | 0 | 1 | -90 | 90 | 0.022284 | 0.0055864 | -0.022271 | -0.0055816
72 | 39 | 0.3212 | 0.12354 | 3.2415e-10 | 0 | 0 | 0 | 0 | 0 | 1 | -90 | 90 | 0.052696 | 0.01324 | -0.052686 | -0.013237
60 | 61 | 2.6532 | 1.0205 | 2.6775e-09 | 0 | 0 | 0 | 0 | 0 | 1 | -90 | 90 | 0.022044 | 0.005535 | -0.02203 | -0.0055298
63 | 64 | 1.2728 | 0.48955 | 1.2845e-09 | 0 | 0 | 0 | 0 | 0 | 1 | -90 | 90 | 0.006201 | 0.001554 | -0.0062005 | -0.0015539
63 | 65 | 2.2806 | 0.87715 | 2.3015e-09 | 0 | 0 | 0 | 0 | 0 | 1 | -90 | 90 | 0.020256 | 0.0050787 | -0.020245 | -0.005075
56 | 57 | 1.442 | 0.55461 | 1.4552e-09 | 0 | 0 | 0 | 0 | 0 | 1 | -90 | 90 | 0.0084132 | 0.0021085 | -0.0084121 | -0.0021082
56 | 58 | 1.8689 | 0.71881 | 1.886e-09 | 0 | 0 | 0 | 0 | 0 | 1 | -90 | 90 | 0.013858 | 0.0034732 | -0.013854 | -0.0034719
29 | 30 | 0.35126 | 0.1351 | 3.5448e-10 | 0 | 0 | 0 | 0 | 0 | 1 | -90 | 90 | -0.017079 | -0.0042801 | 0.01708 | 0.0042805
29 | 31 | 1.3437 | 0.5168 | 1.356e-09 | 0 | 0 | 0 | 0 | 0 | 1 | -90 | 90 | 0.016783 | 0.0042059 | -0.016779 | -0.0042045
30 | 32 | 2.2843 | 0.87858 | 2.3053e-09 | 0 | 0 | 0 | 0 | 0 | 1 | -90 | 90 | -0.017378 | -0.0043552 | 0.017386 | 0.0043579
31 | 33 | 2.3101 | 0.8885 | 2.3313e-09 | 0 | 0 | 0 | 0 | 0 | 1 | -90 | 90 | 0.016779 | 0.0042045 | -0.016772 | -0.004202
32 | 51 | 3.2439 | 1.2477 | 3.2737e-09 | 0 | 0 | 0 | 0 | 0 | 1 | -90 | 90 | -0.019073 | -0.0047807 | 0.019086 | 0.0047853
33 | 43 | 2.1016 | 0.80832 | 2.1209e-09 | 0 | 0 | 0 | 0 | 0 | 1 | -90 | 90 | 0.016499 | 0.0041336 | -0.016493 | -0.0041314
51 | 50 | 1.1417 | 0.43911 | 1.1522e-09 | 0 | 0 | 0 | 0 | 0 | 1 | -90 | 90 | -0.020629 | -0.0051721 | 0.020634 | 0.005174
50 | 48 | 1.7749 | 0.68267 | 1.7912e-09 | 0 | 0 | 0 | 0 | 0 | 1 | -90 | 90 | 0.0032654 | 0.00081809 | -0.0032652 | -0.00081819
50 | 38 | 0.07826 | 0.0301 | 7.8978e-11 | 0 | 0 | 0 | 0 | 0 | 1 | -90 | 90 | -0.0239 | -0.0059921 | 0.0239 | 0.0059923
38 | 52 | 8.1739 | 3.1438 | 8.2489e-09 | 0 | 0 | 0 | 0 | 0 | 1 | -90 | 90 | 0.00085651 | 0.00021386 | -0.00085645 | -0.00021465
48 | 49 | 1.6344 | 0.6286 | 1.6494e-09 | 0 | 0 | 0 | 0 | 0 | 1 | -90 | 90 | 0.0014217 | 0.00035615 | -0.0014216 | -0.00035629
44 | 45 | 0.38761 | 0.14908 | 3.9116e-10 | 0 | 0 | 0 | 0 | 0 | 1 | -90 | 90 | 0.0019854 | 0.00049731 | -0.0019854 | -0.00049734
45 | 46 | 1.0424 | 0.40092 | 1.052e-09 | 0 | 0 | 0 | 0 | 0 | 1 | -90 | 90 | 0.0016879 | 0.00042278 | -0.0016879 | -0.00042287
46 | 47 | 1.574 | 0.60539 | 1.5884e-09 | 0 | 0 | 0 | 0 | 0 | 1 | -90 | 90 | 0.0013395 | 0.00033557 | -0.0013395 | -0.00033571
53 | 54 | 2.7491 | 1.0573 | 2.7743e-09 | 0 | 0 | 0 | 0 | 0 | 1 | -90 | 90 | -0.00055632 | -0.00013943 | 0.00055633 | 0.00013917
54 | 74 | 3.6824 | 1.4163 | 3.7162e-09 | 0 | 0 | 0 | 0 | 0 | 1 | -90 | 90 | -0.0034948 | -0.00087562 | 0.0034953 | 0.00087546
74 | 75 | 4.2152 | 1.6212 | 4.2539e-09 | 0 | 0 | 0 | 0 | 0 | 1 | -90 | 90 | -0.010284 | -0.002577 | 0.010289 | 0.0025785
75 | 77 | 3.5431 | 1.3627 | 3.5756e-09 | 0 | 0 | 0 | 0 | 0 | 1 | -90 | 90 | -0.013234 | -0.0033164 | 0.013241 | 0.0033187
57 | 68 | 1.5637 | 0.60143 | 1.5781e-09 | 0 | 0 | 0 | 0 | 0 | 1 | -90 | 90 | 0.0074506 | 0.0018672 | -0.0074496 | -0.001867
58 | 81 | 0.87611 | 0.33697 | 8.8415e-10 | 0 | 0 | 0 | 0 | 0 | 1 | -90 | 90 | 0.0082756 | 0.0020737 | -0.0082749 | -0.0020736
68 | 69 | 0.3518 | 0.13531 | 3.5503e-10 | 0 | 0 | 0 | 0 | 0 | 1 | -90 | 90 | 0.0052099 | 0.0013057 | -0.0052098 | -0.0013057
81 | 82 | 1.109 | 0.42656 | 1.1192e-09 | 0 | 0 | 0 | 0 | 0 | 1 | -90 | 90 | 0.0062511 | 0.0015663 | -0.0062506 | -0.0015663
82 | 83 | 0.29659 | 0.11407 | 2.9931e-10 | 0 | 0 | 0 | 0 | 0 | 1 | -90 | 90 | 0.0048493 | 0.0012151 | -0.0048493 | -0.0012151
61 | 78 | 5.7092 | 2.1959 | 5.7616e-09 | 0 | 0 | 0 | 0 | 0 | 1 | -90 | 90 | 0.019874 | 0.0049895 | -0.019849 | -0.0049805
61 | 79 | 1.2506 | 0.481 | 1.2621e-09 | 0 | 0 | 0 | 0 | 0 | 1 | -90 | 90 | 0.0021566 | 0.00054039 | -0.0021566 | -0.00054049
78 | 80 | 11.6145 | 4.4671 | 1.1721e-08 | 0 | 0 | 0 | 0 | 0 | 1 | -90 | 90 | 0.019849 | 0.0049805 | -0.019799 | -0.0049623
80 | 77 | 0.058378 | 0.022453 | 5.8913e-11 | 0 | 0 | 0 | 0 | 0 | 1 | -90 | 90 | 0.015537 | 0.0038942 | -0.015537 | -0.0038942
64 | 76 | 2.6859 | 1.033 | 2.7106e-09 | 0 | 0 | 0 | 0 | 0 | 1 | -90 | 90 | 0.0062005 | 0.0015539 | -0.0061993 | -0.0015537
65 | 66 | 5.6287 | 2.1649 | 5.6804e-09 | 0 | 0 | 0 | 0 | 0 | 1 | -90 | 90 | 0.010865 | 0.002724 | -0.010858 | -0.0027218
66 | 67 | 5.1178 | 1.9684 | 5.1648e-09 | 0 | 0 | 0 | 0 | 0 | 1 | -90 | 90 | 0.010858 | 0.0027218 | -0.010851 | -0.0027197
67 | 70 | 2.2585 | 0.86867 | 2.2793e-09 | 0 | 0 | 0 | 0 | 0 | 1 | -90 | 90 | 0.010851 | 0.0027197 | -0.010848 | -0.0027188
70 | 71 | 0.58652 | 0.22558 | 5.919e-10 | 0 | 0 | 0 | 0 | 0 | 1 | -90 | 90 | 0.010081 | 0.0025265 | -0.01008 | -0.0025263
83 | 84 | 2.7468 | 1.0565 | 2.772e-09 | 0 | 0 | 0 | 0 | 0 | 1 | -90 | 90 | 0.0016727 | 0.00041895 | -0.0016726 | -0.0004192