## bus_data
BUS_I | BUS_TYPE | Pd | Qd | Gs | Bs | area | Vm | Va | baseKV | zone | Vmax | Vmin
1 | 1 | 0.022303 | 0.0055897 | 0 | 0 | 1 | 0.99911 | -0.0061679 | 0.4 | 1 | 1.1 | 0.9
2 | 1 | 0.037643 | 0.0094342 | 0 | 0 | 1 | 0.9988 | -0.008365 | 0.4 | 1 | 1.1 | 0.9
3 | 3 | 0.03516 | 0.0088119 | 0 | 0 | 1 | 1 | 0 | 0.4 | 1 | 1.1 | 0.9
4 | 1 | 0 | 0 | 0 | 0 | 1 | 0.99625 | -0.026138 | 0.4 | 1 | 1.1 | 0.9
6 | 1 | 0 | 0 | 0 | 0 | 1 | 0.99507 | -0.034333 | 0.4 | 1 | 1.1 | 0.9
8 | 1 | 0.067853 | 0.017005 | 0 | 0 | 1 | 0.98912 | -0.076216 | 0.4 | 1 | 1.1 | 0.9

## generator_data
GEN_BUS | PG | QG | QMAX | QMIN | VG | MBASE | GEN_STATUS | PMAX | PMIN
3 | 0.16374 | 0.041142 | 10 | -10 | 1 | 100 | 1 | 10 | 0

## branch_data
F_BUS | T_BUS | BR_R | BR_X | BR_B | RATE_A | RATE_B | RATE_C | TAP | SHIFT | BR_STATUS | ANGMIN | ANGMAX | P_in | Q_in | P_out | Q_out
1 | 2 | 0.27069 | 0.10411 | 5.4635e-10 | 0 | 0 | 0 | 0 | 0 | 1 | -90 | 90 | 0.10617 | 0.026698 | -0.10614 | -0.026686
1 | 3 | 0.62804 | 0.24155 | 1.2676e-09 | 0 | 0 | 0 | 0 | 0 | 1 | -90 | 90 | -0.12847 | -0.032288 | 0.12858 | 0.03233
2 | 4 | 3.3945 | 1.3056 | 3.4257e-09 | 0 | 0 | 0 | 0 | 0 | 1 | -90 | 90 | 0.068496 | 0.017252 | -0.068326 | -0.017187
4 | 6 | 1.5595 | 0.59983 | 1.5739e-09 | 0 | 0 | 0 | 0 | 0 | 1 | -90 | 90 | 0.068326 | 0.017187 | -0.068248 | -0.017157
6 | 8 | 7.9131 | 3.0435 | 7.9858e-09 | 0 | 0 | 0 | 0 | 0 | 1 | -90 | 90 | 0.068248 | 0.017157 | -0.067852 | -0.017005