## bus_data
BUS_I | BUS_TYPE | Pd | Qd | Gs | Bs | area | Vm | Va | baseKV | zone | Vmax | Vmin
1 | 1 | 0.0065474 | 0.0016409 | 0 | 0 | 1 | 0.97622 | -0.16725 | 0.4 | 1 | 1.1 | 0.9
2 | 1 | 0 | 0 | 0 | 0 | 1 | 0.97726 | -0.15981 | 0.4 | 1 | 1.1 | 0.9
3 | 1 | 0.0035363 | 0.00088627 | 0 | 0 | 1 | 0.97614 | -0.16781 | 0.4 | 1 | 1.1 | 0.9
4 | 1 | 0.0053729 | 0.0013466 | 0 | 0 | 1 | 0.97808 | -0.15387 | 0.4 | 1 | 1.1 | 0.9
18 | 1 | 0.0078893 | 0.0019772 | 0 | 0 | 1 | 0.97839 | -0.15171 | 0.4 | 1 | 1.1 | 0.9
16 | 1 | 0.030138 | 0.0075534 | 0 | 0 | 1 | 0.97923 | -0.1457 | 0.4 | 1 | 1.1 | 0.9
5 | 1 | 0.0072956 | 0.0018285 | 0 | 0 | 1 | 0.9993 | -0.0047983 | 0.4 | 1 | 1.1 | 0.9
6 | 1 | 0.0050682 | 0.0012702 | 0 | 0 | 1 | 0.99949 | -0.0035507 | 0.4 | 1 | 1.1 | 0.9
7 | 1 | 0.0045394 | 0.0011377 | 0 | 0 | 1 | 0.99478 | -0.036096 | 0.4 | 1 | 1.1 | 0.9
8 | 3 | 0.040072 | 0.010043 | 0 | 0 | 1 | 1 | 0 | 0.4 | 1 | 1.1 | 0.9
9 | 1 | 0.0046889 | 0.0011751 | 0 | 0 | 1 | 0.99134 | -0.060073 | 0.4 | 1 | 1.1 | 0.9
22 | 1 | 0.010426 | 0.0026131 | 0 | 0 | 1 | 0.99343 | -0.045627 | 0.4 | 1 | 1.1 | 0.9
19 | 1 | 0 | 0 | 0 | 0 | 1 | 0.98597 | -0.097834 | 0.4 | 1 | 1.1 | 0.9
17 | 1 | 0 | 0 | 0 | 0 | 1 | 0.98337 | -0.11622 | 0.4 | 1 | 1.1 | 0.9
15 | 1 | 0.0071767 | 0.0017987 | 0 | 0 | 1 | 0.983 | -0.11885 | 0.4 | 1 | 1.1 | 0.9
20 | 1 | 0.0010271 | 0.00025741 | 0 | 0 | 1 | 0.98595 | -0.097968 | 0.4 | 1 | 1.1 | 0.9
10 | 1 | 0.012679 | 0.0031777 | 0 | 0 | 1 | 0.98349 | -0.11542 | 0.4 | 1 | 1.1 | 0.9
11 | 1 | 0 | 0 | 0 | 0 | 1 | 0.98316 | -0.11782 | 0.4 | 1 | 1.1 | 0.9
12 | 1 | 0 | 0 | 0 | 0 | 1 | 0.98401 | -0.11177 | 0.4 | 1 | 1.1 | 0.9
13 | 1 | 0.0035797 | 0.00089716 | 0 | 0 | 1 | 0.9831 | -0.11824 | 0.4 | 1 | 1.1 | 0.9
14 | 1 | 0 | 0 | 0 | 0 | 1 | 0.98443 | -0.10873 | 0.4 | 1 | 1.1 | 0.9
21 | 1 | 0.0079483 | 0.001992 | 0 | 0 | 1 | 0.98395 | -0.11219 | 0.4 | 1 | 1.1 | 0.9

## generator_data
GEN_BUS | PG | QG | QMAX | QMIN | VG | MBASE | GEN_STATUS | PMAX | PMIN
8 | 0.15979 | 0.040281 | 10 | -10 | 1 | 100 | 1 | 10 | 0

## branch_data
F_BUS | T_BUS | BR_R | BR_X | BR_B | RATE_A | RATE_B | RATE_C | TAP | SHIFT | BR_STATUS | ANGMIN | ANGMAX | P_in | Q_in | P_out | Q_out
1 | 2 | 9.163 | 3.5242 | 9.2471e-09 | 0 | 0 | 0 | 0 | 0 | 1 | -90 | 90 | -0.010084 | -0.0025271 | 0.010094 | 0.0025302
1 | 3 | 1.9887 | 0.76489 | 2.007e-09 | 0 | 0 | 0 | 0 | 0 | 1 | -90 | 90 | 0.0035365 | 0.00088619 | -0.0035362 | -0.00088627
2 | 4 | 7.3168 | 2.8141 | 7.3839e-09 | 0 | 0 | 0 | 0 | 0 | 1 | -90 | 90 | -0.010094 | -0.0025302 | 0.010103 | 0.0025327
4 | 18 | 1.7479 | 0.67228 | 1.764e-09 | 0 | 0 | 0 | 0 | 0 | 1 | -90 | 90 | -0.015475 | -0.0038793 | 0.01548 | 0.0038809
18 | 16 | 3.2091 | 1.2343 | 3.2385e-09 | 0 | 0 | 0 | 0 | 0 | 1 | -90 | 90 | -0.023369 | -0.0058582 | 0.023389 | 0.0058653
16 | 15 | 6.2916 | 2.4198 | 6.3493e-09 | 0 | 0 | 0 | 0 | 0 | 1 | -90 | 90 | -0.053527 | -0.013419 | 0.053727 | 0.013495
5 | 6 | 0.14375 | 0.055288 | 2.9014e-10 | 0 | 0 | 0 | 0 | 0 | 1 | -90 | 90 | -0.11457 | -0.028937 | 0.11459 | 0.028945
5 | 7 | 3.8373 | 1.4759 | 7.745e-09 | 0 | 0 | 0 | 0 | 0 | 1 | -90 | 90 | 0.10728 | 0.027109 | -0.10681 | -0.026928
6 | 8 | 0.39182 | 0.1507 | 7.9083e-10 | 0 | 0 | 0 | 0 | 0 | 1 | -90 | 90 | -0.11966 | -0.030215 | 0.11972 | 0.030238
7 | 9 | 3.3983 | 1.307 | 3.4295e-09 | 0 | 0 | 0 | 0 | 0 | 1 | -90 | 90 | 0.091826 | 0.023174 | -0.091518 | -0.023055
7 | 22 | 11.7624 | 4.524 | 1.187e-08 | 0 | 0 | 0 | 0 | 0 | 1 | -90 | 90 | 0.01044 | 0.0026172 | -0.010426 | -0.0026131
9 | 19 | 5.5941 | 2.1516 | 5.6454e-09 | 0 | 0 | 0 | 0 | 0 | 1 | -90 | 90 | 0.086829 | 0.02188 | -0.086373 | -0.021705
19 | 20 | 0.067342 | 0.025901 | 6.796e-11 | 0 | 0 | 0 | 0 | 0 | 1 | -90 | 90 | 0.025291 | 0.0063436 | -0.025291 | -0.0063435
19 | 17 | 3.8275 | 1.4721 | 3.8626e-09 | 0 | 0 | 0 | 0 | 0 | 1 | -90 | 90 | 0.061082 | 0.015362 | -0.060926 | -0.015302
17 | 15 | 0.5451 | 0.20965 | 5.501e-10 | 0 | 0 | 0 | 0 | 0 | 1 | -90 | 90 | 0.060926 | 0.015302 | -0.060903 | -0.015294
20 | 14 | 5.6192 | 2.1612 | 5.6707e-09 | 0 | 0 | 0 | 0 | 0 | 1 | -90 | 90 | 0.024264 | 0.0060861 | -0.024227 | -0.0060727
10 | 11 | 8.4431 | 3.2474 | 8.5206e-09 | 0 | 0 | 0 | 0 | 0 | 1 | -90 | 90 | 0.0035811 | 0.00089674 | -0.0035799 | -0.0008971
10 | 12 | 2.8264 | 1.0871 | 2.8523e-09 | 0 | 0 | 0 | 0 | 0 | 1 | -90 | 90 | -0.01626 | -0.0040745 | 0.016269 | 0.0040774
11 | 13 | 1.4734 | 0.56668 | 1.4869e-09 | 0 | 0 | 0 | 0 | 0 | 1 | -90 | 90 | 0.0035799 | 0.0008971 | -0.0035797 | -0.00089717
12 | 14 | 2.3546 | 0.9056 | 2.3762e-09 | 0 | 0 | 0 | 0 | 0 | 1 | -90 | 90 | -0.016269 | -0.0040773 | 0.016275 | 0.0040797
14 | 21 | 5.4777 | 2.1068 | 5.528e-09 | 0 | 0 | 0 | 0 | 0 | 1 | -90 | 90 | 0.0079521 | 0.001993 | -0.0079483 | -0.001992