## bus_data
BUS_I | BUS_TYPE | Pd | Qd | Gs | Bs | area | Vm | Va | baseKV | zone | Vmax | Vmin
1 | 1 | 0.0075239 | 0.0018857 | 0 | 0 | 1 | 0.99255 | -0.051836 | 0.4 | 1 | 1.1 | 0.9
2 | 1 | 0.0047761 | 0.001197 | 0 | 0 | 1 | 0.99249 | -0.052264 | 0.4 | 1 | 1.1 | 0.9
3 | 1 | 0.0058646 | 0.0014698 | 0 | 0 | 1 | 0.99583 | -0.028925 | 0.4 | 1 | 1.1 | 0.9
4 | 1 | 0 | 0 | 0 | 0 | 1 | 0.9903 | -0.067617 | 0.4 | 1 | 1.1 | 0.9
5 | 1 | 0.0058236 | 0.0014595 | 0 | 0 | 1 | 0.99617 | -0.026561 | 0.4 | 1 | 1.1 | 0.9
21 | 1 | 0.0079348 | 0.0019886 | 0 | 0 | 1 | 0.99001 | -0.069606 | 0.4 | 1 | 1.1 | 0.9
19 | 1 | 0.0071693 | 0.0017968 | 0 | 0 | 1 | 0.98874 | -0.078499 | 0.4 | 1 | 1.1 | 0.9
31 | 1 | 0 | 0 | 0 | 0 | 1 | 0.99816 | -0.012773 | 0.4 | 1 | 1.1 | 0.9
22 | 1 | 0.0077805 | 0.00195 | 0 | 0 | 1 | 0.98937 | -0.074162 | 0.4 | 1 | 1.1 | 0.9
17 | 1 | 0.0040837 | 0.0010235 | 0 | 0 | 1 | 0.98734 | -0.088348 | 0.4 | 1 | 1.1 | 0.9
36 | 1 | 0.011402 | 0.0028577 | 0 | 0 | 1 | 0.99729 | -0.018863 | 0.4 | 1 | 1.1 | 0.9
41 | 3 | 0.0048776 | 0.0012225 | 0 | 0 | 1 | 1 | 0 | 0.4 | 1 | 1.1 | 0.9
6 | 1 | 0.0021587 | 0.00054101 | 0 | 0 | 1 | 0.99777 | -0.015606 | 0.4 | 1 | 1.1 | 0.9
7 | 1 | 0.0034674 | 0.00086901 | 0 | 0 | 1 | 0.99688 | -0.021863 | 0.4 | 1 | 1.1 | 0.9
8 | 1 | 0.0024767 | 0.00062072 | 0 | 0 | 1 | 0.99787 | -0.014861 | 0.4 | 1 | 1.1 | 0.9
9 | 1 | 0 | 0 | 0 | 0 | 1 | 0.99623 | -0.02639 | 0.4 | 1 | 1.1 | 0.9
10 | 1 | 0.0053607 | 0.0013435 | 0 | 0 | 1 | 0.99992 | -0.00058265 | 0.4 | 1 | 1.1 | 0.9
39 | 1 | 0 | 0 | 0 | 0 | 1 | 0.99598 | -0.028179 | 0.4 | 1 | 1.1 | 0.9
40 | 1 | 0.0074699 | 0.0018721 | 0 | 0 | 1 | 0.99574 | -0.029847 | 0.4 | 1 | 1.1 | 0.9
15 | 1 | 0.0050493 | 0.0012655 | 0 | 0 | 1 | 0.99555 | -0.031137 | 0.4 | 1 | 1.1 | 0.9
61 | 1 | 0.0015368 | 0.00038516 | 0 | 0 | 1 | 0.99563 | -0.030644 | 0.4 | 1 | 1.1 | 0.9
13 | 1 | 0.002336 | 0.00058546 | 0 | 0 | 1 | 0.99534 | -0.032623 | 0.4 | 1 | 1.1 | 0.9
11 | 1 | 0.002181 | 0.00054661 | 0 | 0 | 1 | 0.99491 | -0.035656 | 0.4 | 1 | 1.1 | 0.9
12 | 1 | 0.0017372 | 0.00043538 | 0 | 0 | 1 | 0.99479 | -0.03654 | 0.4 | 1 | 1.1 | 0.9
14 | 1 | 0 | 0 | 0 | 0 | 1 | 0.99464 | -0.037574 | 0.4 | 1 | 1.1 | 0.9
38 | 1 | 0.0022079 | 0.00055336 | 0 | 0 | 1 | 0.99422 | -0.040501 | 0.4 | 1 | 1.1 | 0.9
35 | 1 | 0.0032416 | 0.00081242 | 0 | 0 | 1 | 0.9963 | -0.025845 | 0.4 | 1 | 1.1 | 0.9
33 | 1 | 0.0025458 | 0.00063804 | 0 | 0 | 1 | 0.99635 | -0.025467 | 0.4 | 1 | 1.1 | 0.9
30 | 1 | 0.00082872 | 0.0002077 | 0 | 0 | 1 | 0.99402 | -0.041973 | 0.4 | 1 | 1.1 | 0.9
16 | 1 | 0.0072879 | 0.0018265 | 0 | 0 | 1 | 0.98687 | -0.09171 | 0.4 | 1 | 1.1 | 0.9
18 | 1 | 0 | 0 | 0 | 0 | 1 | 0.98568 | -0.10011 | 0.4 | 1 | 1.1 | 0.9
20 | 1 | 0 | 0 | 0 | 0 | 1 | 0.98463 | -0.10752 | 0.4 | 1 | 1.1 | 0.9
44 | 1 | 0.0036076 | 0.00090414 | 0 | 0 | 1 | 0.98155 | -0.12933 | 0.4 | 1 | 1.1 | 0.9
43 | 1 | 0.0049568 | 0.0012423 | 0 | 0 | 1 | 0.98017 | -0.13917 | 0.4 | 1 | 1.1 | 0.9
24 | 1 | 0.0038236 | 0.00095829 | 0 | 0 | 1 | 0.99373 | -0.044015 | 0.4 | 1 | 1.1 | 0.9
26 | 1 | 0 | 0 | 0 | 0 | 1 | 0.99392 | -0.042611 | 0.4 | 1 | 1.1 | 0.9
29 | 1 | 0.004656 | 0.0011669 | 0 | 0 | 1 | 0.99373 | -0.043958 | 0.4 | 1 | 1.1 | 0.9
27 | 1 | 0.0040658 | 0.001019 | 0 | 0 | 1 | 0.99506 | -0.034639 | 0.4 | 1 | 1.1 | 0.9
28 | 1 | 0 | 0 | 0 | 0 | 1 | 0.9952 | -0.033658 | 0.4 | 1 | 1.1 | 0.9
42 | 1 | 0 | 0 | 0 | 0 | 1 | 0.99529 | -0.033025 | 0.4 | 1 | 1.1 | 0.9
58 | 1 | 0.0024383 | 0.00061109 | 0 | 0 | 1 | 0.99538 | -0.032369 | 0.4 | 1 | 1.1 | 0.9
34 | 1 | 0 | 0 | 0 | 0 | 1 | 0.99665 | -0.023358 | 0.4 | 1 | 1.1 | 0.9
32 | 1 | 0.002319 | 0.0005812 | 0 | 0 | 1 | 0.99646 | -0.024675 | 0.4 | 1 | 1.1 | 0.9
37 | 1 | 0.0033198 | 0.00083201 | 0 | 0 | 1 | 0.99621 | -0.026455 | 0.4 | 1 | 1.1 | 0.9
54 | 1 | 0.0031049 | 0.00077816 | 0 | 0 | 1 | 0.99618 | -0.026651 | 0.4 | 1 | 1.1 | 0.9
55 | 1 | 0.0059421 | 0.0014892 | 0 | 0 | 1 | 0.99605 | -0.027569 | 0.4 | 1 | 1.1 | 0.9
60 | 1 | 0.0017979 | 0.00045058 | 0 | 0 | 1 | 0.99553 | -0.031318 | 0.4 | 1 | 1.1 | 0.9
59 | 1 | 0.0017861 | 0.00044764 | 0 | 0 | 1 | 0.99545 | -0.03185 | 0.4 | 1 | 1.1 | 0.9
45 | 1 | 0.0028349 | 0.0007105 | 0 | 0 | 1 | 0.97928 | -0.14552 | 0.4 | 1 | 1.1 | 0.9
46 | 1 | 0.015653 | 0.0039231 | 0 | 0 | 1 | 0.97836 | -0.15213 | 0.4 | 1 | 1.1 | 0.9
53 | 1 | 0 | 0 | 0 | 0 | 1 | 0.97815 | -0.15363 | 0.4 | 1 | 1.1 | 0.9
49 | 1 | 0 | 0 | 0 | 0 | 1 | 0.97728 | -0.15981 | 0.4 | 1 | 1.1 | 0.9
47 | 1 | 0.0019609 | 0.00049144 | 0 | 0 | 1 | 0.97685 | -0.16289 | 0.4 | 1 | 1.1 | 0.9
48 | 1 | 0 | 0 | 0 | 0 | 1 | 0.97677 | -0.16351 | 0.4 | 1 | 1.1 | 0.9
51 | 1 | 0.0040104 | 0.0010051 | 0 | 0 | 1 | 0.97656 | -0.16501 | 0.4 | 1 | 1.1 | 0.9
52 | 1 | 0.0041245 | 0.0010337 | 0 | 0 | 1 | 0.97701 | -0.16175 | 0.4 | 1 | 1.1 | 0.9
56 | 1 | 0.0051915 | 0.0013011 | 0 | 0 | 1 | 0.97674 | -0.16368 | 0.4 | 1 | 1.1 | 0.9

## generator_data
GEN_BUS | PG | QG | QMAX | QMIN | VG | MBASE | GEN_STATUS | PMAX | PMIN
41 | 0.19447 | 0.048961 | 10 | -10 | 1 | 100 | 1 | 10 | 0

## branch_data
F_BUS | T_BUS | BR_R | BR_X | BR_B | RATE_A | RATE_B | RATE_C | TAP | SHIFT | BR_STATUS | ANGMIN | ANGMAX | P_in | Q_in | P_out | Q_out
1 | 2 | 0.067482 | 0.025955 | 6.8102e-11 | 0 | 0 | 0 | 0 | 0 | 1 | -90 | 90 | 0.082101 | 0.020668 | -0.082096 | -0.020666
1 | 3 | 3.3164 | 1.2755 | 3.3468e-09 | 0 | 0 | 0 | 0 | 0 | 1 | -90 | 90 | -0.089625 | -0.022554 | 0.089912 | 0.022664
2 | 4 | 2.5647 | 0.98641 | 2.5882e-09 | 0 | 0 | 0 | 0 | 0 | 1 | -90 | 90 | 0.07732 | 0.019469 | -0.077154 | -0.019406
3 | 5 | 0.32221 | 0.12393 | 3.2517e-10 | 0 | 0 | 0 | 0 | 0 | 1 | -90 | 90 | -0.095777 | -0.024134 | 0.095808 | 0.024146
4 | 21 | 1.616 | 0.62154 | 1.6308e-09 | 0 | 0 | 0 | 0 | 0 | 1 | -90 | 90 | 0.015724 | 0.0039413 | -0.01572 | -0.0039398
4 | 19 | 2.2784 | 0.87629 | 2.2993e-09 | 0 | 0 | 0 | 0 | 0 | 1 | -90 | 90 | 0.06143 | 0.015464 | -0.061336 | -0.015429
5 | 31 | 1.7745 | 0.6825 | 1.7908e-09 | 0 | 0 | 0 | 0 | 0 | 1 | -90 | 90 | -0.10163 | -0.025605 | 0.10183 | 0.025681
21 | 22 | 7.4682 | 2.8724 | 7.5367e-09 | 0 | 0 | 0 | 0 | 0 | 1 | -90 | 90 | 0.0077854 | 0.0019511 | -0.0077804 | -0.00195
19 | 17 | 2.3302 | 0.89622 | 2.3515e-09 | 0 | 0 | 0 | 0 | 0 | 1 | -90 | 90 | 0.054167 | 0.013632 | -0.054093 | -0.013604
31 | 36 | 2.4765 | 0.95248 | 2.4992e-09 | 0 | 0 | 0 | 0 | 0 | 1 | -90 | 90 | 0.031924 | 0.0080057 | -0.031897 | -0.0079956
31 | 41 | 1.2532 | 0.48199 | 2.5293e-09 | 0 | 0 | 0 | 0 | 0 | 1 | -90 | 90 | -0.13375 | -0.033686 | 0.13399 | 0.033778
17 | 16 | 0.85921 | 0.33047 | 8.671e-10 | 0 | 0 | 0 | 0 | 0 | 1 | -90 | 90 | 0.050009 | 0.01258 | -0.049986 | -0.012571
36 | 34 | 2.8413 | 1.0928 | 2.8673e-09 | 0 | 0 | 0 | 0 | 0 | 1 | -90 | 90 | 0.020494 | 0.0051379 | -0.020482 | -0.0051333
41 | 10 | 0.13694 | 0.05267 | 1.382e-10 | 0 | 0 | 0 | 0 | 0 | 1 | -90 | 90 | 0.055604 | 0.013961 | -0.055599 | -0.013959
6 | 7 | 1.7848 | 0.68645 | 1.8012e-09 | 0 | 0 | 0 | 0 | 0 | 1 | -90 | 90 | 0.045499 | 0.011414 | -0.045459 | -0.011399
6 | 8 | 0.20328 | 0.078183 | 2.0514e-10 | 0 | 0 | 0 | 0 | 0 | 1 | -90 | 90 | -0.047657 | -0.011955 | 0.047662 | 0.011957
7 | 9 | 1.396 | 0.53693 | 1.4088e-09 | 0 | 0 | 0 | 0 | 0 | 1 | -90 | 90 | 0.041992 | 0.01053 | -0.041966 | -0.01052
8 | 10 | 3.7074 | 1.4259 | 3.7415e-09 | 0 | 0 | 0 | 0 | 0 | 1 | -90 | 90 | -0.050139 | -0.012578 | 0.050239 | 0.012616
9 | 39 | 1.987 | 0.76425 | 2.0053e-09 | 0 | 0 | 0 | 0 | 0 | 1 | -90 | 90 | 0.011635 | 0.0029159 | -0.011632 | -0.002915
9 | 40 | 5.9784 | 2.2994 | 6.0333e-09 | 0 | 0 | 0 | 0 | 0 | 1 | -90 | 90 | 0.0074734 | 0.0018729 | -0.0074699 | -0.0018721
9 | 15 | 2.6856 | 1.0329 | 2.7102e-09 | 0 | 0 | 0 | 0 | 0 | 1 | -90 | 90 | 0.022857 | 0.0057313 | -0.022842 | -0.0057258
39 | 61 | 2.7374 | 1.0528 | 2.7625e-09 | 0 | 0 | 0 | 0 | 0 | 1 | -90 | 90 | 0.011632 | 0.002915 | -0.011628 | -0.0029137
15 | 13 | 1.0785 | 0.41479 | 1.0884e-09 | 0 | 0 | 0 | 0 | 0 | 1 | -90 | 90 | 0.017793 | 0.0044603 | -0.017789 | -0.004459
61 | 60 | 0.86223 | 0.33163 | 8.7014e-10 | 0 | 0 | 0 | 0 | 0 | 1 | -90 | 90 | 0.010091 | 0.0025286 | -0.01009 | -0.0025283
13 | 11 | 2.5326 | 0.97407 | 2.5558e-09 | 0 | 0 | 0 | 0 | 0 | 1 | -90 | 90 | 0.015453 | 0.0038735 | -0.015447 | -0.0038713
11 | 12 | 0.85966 | 0.33064 | 8.6754e-10 | 0 | 0 | 0 | 0 | 0 | 1 | -90 | 90 | 0.013266 | 0.0033247 | -0.013264 | -0.0033241
12 | 14 | 1.1553 | 0.44434 | 1.1659e-09 | 0 | 0 | 0 | 0 | 0 | 1 | -90 | 90 | 0.011527 | 0.0028887 | -0.011525 | -0.0028882
14 | 38 | 3.2715 | 1.2583 | 3.3015e-09 | 0 | 0 | 0 | 0 | 0 | 1 | -90 | 90 | 0.011525 | 0.0028882 | -0.011521 | -0.0028868
38 | 30 | 2.0334 | 0.78207 | 2.052e-09 | 0 | 0 | 0 | 0 | 0 | 1 | -90 | 90 | 0.0093126 | 0.0023334 | -0.0093107 | -0.0023329
35 | 33 | 1.5073 | 0.57973 | 1.5211e-09 | 0 | 0 | 0 | 0 | 0 | 1 | -90 | 90 | -0.0032416 | -0.00081242 | 0.0032418 | 0.00081234
33 | 32 | 1.7688 | 0.68032 | 1.7851e-09 | 0 | 0 | 0 | 0 | 0 | 1 | -90 | 90 | -0.0057876 | -0.0014504 | 0.0057882 | 0.0014504
30 | 26 | 0.96763 | 0.37216 | 9.7651e-10 | 0 | 0 | 0 | 0 | 0 | 1 | -90 | 90 | 0.008482 | 0.0021252 | -0.0084813 | -0.002125
16 | 18 | 2.5126 | 0.9664 | 2.5357e-09 | 0 | 0 | 0 | 0 | 0 | 1 | -90 | 90 | 0.042698 | 0.010745 | -0.042648 | -0.010726
18 | 20 | 2.2092 | 0.8497 | 2.2295e-09 | 0 | 0 | 0 | 0 | 0 | 1 | -90 | 90 | 0.042648 | 0.010726 | -0.042604 | -0.010709
20 | 44 | 6.4808 | 2.4926 | 6.5402e-09 | 0 | 0 | 0 | 0 | 0 | 1 | -90 | 90 | 0.042604 | 0.010709 | -0.042475 | -0.01066
44 | 43 | 3.1818 | 1.2238 | 3.211e-09 | 0 | 0 | 0 | 0 | 0 | 1 | -90 | 90 | 0.038867 | 0.0097559 | -0.038814 | -0.0097358
43 | 45 | 2.3505 | 0.90402 | 2.372e-09 | 0 | 0 | 0 | 0 | 0 | 1 | -90 | 90 | 0.033857 | 0.0084935 | -0.033828 | -0.0084823
24 | 26 | 4.723 | 1.8165 | 4.7663e-09 | 0 | 0 | 0 | 0 | 0 | 1 | -90 | 90 | -0.0038236 | -0.00095829 | 0.0038244 | 0.0009581
26 | 29 | 3.7218 | 1.4315 | 3.756e-09 | 0 | 0 | 0 | 0 | 0 | 1 | -90 | 90 | 0.0046569 | 0.0011669 | -0.004656 | -0.0011669
27 | 28 | 3.1114 | 1.1967 | 3.14e-09 | 0 | 0 | 0 | 0 | 0 | 1 | -90 | 90 | -0.0040658 | -0.001019 | 0.0040663 | 0.0010189
28 | 42 | 2.0095 | 0.7729 | 2.028e-09 | 0 | 0 | 0 | 0 | 0 | 1 | -90 | 90 | -0.0040663 | -0.0010189 | 0.0040667 | 0.0010188
42 | 58 | 2.0786 | 0.79945 | 2.0976e-09 | 0 | 0 | 0 | 0 | 0 | 1 | -90 | 90 | -0.0040667 | -0.0010188 | 0.0040671 | 0.0010188
58 | 59 | 1.0299 | 0.39611 | 1.0393e-09 | 0 | 0 | 0 | 0 | 0 | 1 | -90 | 90 | -0.0065053 | -0.0016298 | 0.0065058 | 0.0016299
34 | 37 | 3.238 | 1.2454 | 3.2677e-09 | 0 | 0 | 0 | 0 | 0 | 1 | -90 | 90 | 0.012373 | 0.0031013 | -0.012368 | -0.0030995
34 | 32 | 2.1005 | 0.80788 | 2.1198e-09 | 0 | 0 | 0 | 0 | 0 | 1 | -90 | 90 | 0.0081087 | 0.002032 | -0.0081072 | -0.0020316
37 | 54 | 0.28026 | 0.10779 | 2.8283e-10 | 0 | 0 | 0 | 0 | 0 | 1 | -90 | 90 | 0.009048 | 0.0022675 | -0.0090477 | -0.0022675
54 | 55 | 1.9953 | 0.76742 | 2.0136e-09 | 0 | 0 | 0 | 0 | 0 | 1 | -90 | 90 | 0.0059428 | 0.0014893 | -0.0059421 | -0.0014892
60 | 59 | 0.82686 | 0.31802 | 8.3444e-10 | 0 | 0 | 0 | 0 | 0 | 1 | -90 | 90 | 0.0082925 | 0.0020777 | -0.0082919 | -0.0020776
45 | 46 | 2.6649 | 1.025 | 2.6894e-09 | 0 | 0 | 0 | 0 | 0 | 1 | -90 | 90 | 0.030993 | 0.0077718 | -0.030964 | -0.0077611
46 | 53 | 1.2174 | 0.46824 | 1.2286e-09 | 0 | 0 | 0 | 0 | 0 | 1 | -90 | 90 | 0.015311 | 0.003838 | -0.015308 | -0.0038369
53 | 49 | 5.0337 | 1.936 | 5.0799e-09 | 0 | 0 | 0 | 0 | 0 | 1 | -90 | 90 | 0.015308 | 0.0038369 | -0.015295 | -0.0038324
49 | 52 | 2.583 | 0.99348 | 2.6068e-09 | 0 | 0 | 0 | 0 | 0 | 1 | -90 | 90 | 0.0093198 | 0.0023356 | -0.0093173 | -0.0023349
49 | 47 | 6.4082 | 2.4647 | 6.467e-09 | 0 | 0 | 0 | 0 | 0 | 1 | -90 | 90 | 0.005975 | 0.0014967 | -0.0059724 | -0.0014964
47 | 48 | 1.9001 | 0.7308 | 1.9175e-09 | 0 | 0 | 0 | 0 | 0 | 1 | -90 | 90 | 0.0040116 | 0.0010049 | -0.0040112 | -0.001005
48 | 51 | 4.6613 | 1.7928 | 4.704e-09 | 0 | 0 | 0 | 0 | 0 | 1 | -90 | 90 | 0.0040112 | 0.001005 | -0.0040104 | -0.0010051
52 | 56 | 4.6235 | 1.7783 | 4.6659e-09 | 0 | 0 | 0 | 0 | 0 | 1 | -90 | 90 | 0.0051928 | 0.0013012 | -0.0051914 | -0.0013011