## bus_data
BUS_I | BUS_TYPE | Pd | Qd | Gs | Bs | area | Vm | Va | baseKV | zone | Vmax | Vmin
1 | 1 | 0.0099972 | 0.0025055 | 0 | 0 | 1 | 0.99631 | -0.025865 | 0.4 | 1 | 1.1 | 0.9
2 | 1 | 0.010011 | 0.002509 | 0 | 0 | 1 | 0.99681 | -0.022342 | 0.4 | 1 | 1.1 | 0.9
3 | 1 | 0.0046389 | 0.0011626 | 0 | 0 | 1 | 0.99625 | -0.026313 | 0.4 | 1 | 1.1 | 0.9
4 | 1 | 0.009836 | 0.0024651 | 0 | 0 | 1 | 0.99783 | -0.015189 | 0.4 | 1 | 1.1 | 0.9
15 | 1 | 0 | 0 | 0 | 0 | 1 | 0.99887 | -0.0078885 | 0.4 | 1 | 1.1 | 0.9
17 | 3 | 0 | 0 | 0 | 0 | 1 | 1 | 0 | 0.4 | 1 | 1.1 | 0.9
14 | 1 | 0.0098183 | 0.0024607 | 0 | 0 | 1 | 0.99801 | -0.013951 | 0.4 | 1 | 1.1 | 0.9
5 | 1 | 0.0090887 | 0.0022779 | 0 | 0 | 1 | 0.99384 | -0.043153 | 0.4 | 1 | 1.1 | 0.9
6 | 1 | 0.0038508 | 0.0009651 | 0 | 0 | 1 | 0.99425 | -0.040303 | 0.4 | 1 | 1.1 | 0.9
7 | 1 | 0.0038753 | 0.00097124 | 0 | 0 | 1 | 0.99379 | -0.043507 | 0.4 | 1 | 1.1 | 0.9
8 | 1 | 0 | 0 | 0 | 0 | 1 | 0.9954 | -0.032179 | 0.4 | 1 | 1.1 | 0.9
9 | 1 | 0.0011212 | 0.00028101 | 0 | 0 | 1 | 0.99378 | -0.043577 | 0.4 | 1 | 1.1 | 0.9
13 | 1 | 0.010931 | 0.0027396 | 0 | 0 | 1 | 0.99677 | -0.022602 | 0.4 | 1 | 1.1 | 0.9
10 | 1 | 0.0051269 | 0.0012849 | 0 | 0 | 1 | 0.99488 | -0.035829 | 0.4 | 1 | 1.1 | 0.9
11 | 1 | 0 | 0 | 0 | 0 | 1 | 0.99444 | -0.03899 | 0.4 | 1 | 1.1 | 0.9
12 | 1 | 0 | 0 | 0 | 0 | 1 | 0.99374 | -0.043908 | 0.4 | 1 | 1.1 | 0.9
28 | 1 | 0.0044341 | 0.0011113 | 0 | 0 | 1 | 0.99336 | -0.046564 | 0.4 | 1 | 1.1 | 0.9
29 | 1 | 0 | 0 | 0 | 0 | 1 | 0.99311 | -0.048308 | 0.4 | 1 | 1.1 | 0.9
27 | 1 | 0 | 0 | 0 | 0 | 1 | 0.99253 | -0.052401 | 0.4 | 1 | 1.1 | 0.9
21 | 1 | 0.019831 | 0.00497 | 0 | 0 | 1 | 0.99922 | -0.0054879 | 0.4 | 1 | 1.1 | 0.9
16 | 1 | 0 | 0 | 0 | 0 | 1 | 0.99753 | -0.0173 | 0.4 | 1 | 1.1 | 0.9
18 | 1 | 0.0022034 | 0.00055223 | 0 | 0 | 1 | 0.9975 | -0.017508 | 0.4 | 1 | 1.1 | 0.9
19 | 1 | 0.004743 | 0.0011887 | 0 | 0 | 1 | 0.99742 | -0.018072 | 0.4 | 1 | 1.1 | 0.9
20 | 1 | 0.019083 | 0.0047826 | 0 | 0 | 1 | 0.99913 | -0.0060718 | 0.4 | 1 | 1.1 | 0.9
22 | 1 | 0.011845 | 0.0029687 | 0 | 0 | 1 | 0.9984 | -0.011204 | 0.4 | 1 | 1.1 | 0.9
23 | 1 | 0 | 0 | 0 | 0 | 1 | 0.99823 | -0.012407 | 0.4 | 1 | 1.1 | 0.9
30 | 1 | 0.0065211 | 0.0016343 | 0 | 0 | 1 | 0.99819 | -0.012681 | 0.4 | 1 | 1.1 | 0.9
25 | 1 | 0.0054964 | 0.0013775 | 0 | 0 | 1 | 0.99238 | -0.053467 | 0.4 | 1 | 1.1 | 0.9

## generator_data
GEN_BUS | PG | QG | QMAX | QMIN | VG | MBASE | GEN_STATUS | PMAX | PMIN
17 | 0.15289 | 0.038368 | 10 | -10 | 1 | 100 | 1 | 10 | 0

## branch_data
F_BUS | T_BUS | BR_R | BR_X | BR_B | RATE_A | RATE_B | RATE_C | TAP | SHIFT | BR_STATUS | ANGMIN | ANGMAX | P_in | Q_in | P_out | Q_out
1 | 2 | 3.1139 | 1.1977 | 3.1425e-09 | 0 | 0 | 0 | 0 | 0 | 1 | -90 | 90 | -0.014636 | -0.0036681 | 0.014644 | 0.0036706
1 | 3 | 1.2477 | 0.47987 | 1.2591e-09 | 0 | 0 | 0 | 0 | 0 | 1 | -90 | 90 | 0.0046392 | 0.0011626 | -0.0046389 | -0.0011626
2 | 4 | 3.7592 | 1.4458 | 3.7937e-09 | 0 | 0 | 0 | 0 | 0 | 1 | -90 | 90 | -0.024655 | -0.0061796 | 0.024679 | 0.0061886
4 | 15 | 2.748 | 1.0569 | 2.7732e-09 | 0 | 0 | 0 | 0 | 0 | 1 | -90 | 90 | -0.034515 | -0.0086537 | 0.03455 | 0.0086669
15 | 17 | 2.002 | 0.77 | 2.0204e-09 | 0 | 0 | 0 | 0 | 0 | 1 | -90 | 90 | -0.051332 | -0.012874 | 0.051389 | 0.012895
15 | 14 | 4.693 | 1.805 | 4.736e-09 | 0 | 0 | 0 | 0 | 0 | 1 | -90 | 90 | 0.016783 | 0.0042071 | -0.016768 | -0.0042021
17 | 21 | 1.2469 | 0.47957 | 1.2583e-09 | 0 | 0 | 0 | 0 | 0 | 1 | -90 | 90 | 0.057341 | 0.014378 | -0.057297 | -0.014362
17 | 13 | 6.6751 | 2.5674 | 6.7364e-09 | 0 | 0 | 0 | 0 | 0 | 1 | -90 | 90 | 0.04416 | 0.011094 | -0.044022 | -0.011041
14 | 16 | 6.2486 | 2.4033 | 6.306e-09 | 0 | 0 | 0 | 0 | 0 | 1 | -90 | 90 | 0.0069502 | 0.0017414 | -0.006947 | -0.0017408
5 | 6 | 2.6037 | 1.0014 | 2.6276e-09 | 0 | 0 | 0 | 0 | 0 | 1 | -90 | 90 | -0.014086 | -0.00353 | 0.014091 | 0.0035319
5 | 7 | 0.91296 | 0.35114 | 9.2134e-10 | 0 | 0 | 0 | 0 | 0 | 1 | -90 | 90 | 0.0049968 | 0.0012522 | -0.0049965 | -0.0012522
6 | 8 | 5.8371 | 2.245 | 5.8906e-09 | 0 | 0 | 0 | 0 | 0 | 1 | -90 | 90 | -0.017942 | -0.004497 | 0.017962 | 0.0045042
7 | 9 | 0.80295 | 0.30883 | 8.1032e-10 | 0 | 0 | 0 | 0 | 0 | 1 | -90 | 90 | 0.0011212 | 0.00028093 | -0.0011212 | -0.00028101
8 | 13 | 3.7477 | 1.4414 | 3.7821e-09 | 0 | 0 | 0 | 0 | 0 | 1 | -90 | 90 | -0.033047 | -0.0082853 | 0.033091 | 0.0083018
8 | 10 | 3.122 | 1.2008 | 3.1507e-09 | 0 | 0 | 0 | 0 | 0 | 1 | -90 | 90 | 0.015085 | 0.0037811 | -0.015077 | -0.0037785
10 | 11 | 4.0937 | 1.5745 | 4.1313e-09 | 0 | 0 | 0 | 0 | 0 | 1 | -90 | 90 | 0.0099505 | 0.0024935 | -0.0099462 | -0.0024923
11 | 12 | 6.3631 | 2.4474 | 6.4215e-09 | 0 | 0 | 0 | 0 | 0 | 1 | -90 | 90 | 0.0099462 | 0.0024923 | -0.0099394 | -0.0024903
12 | 28 | 3.4346 | 1.321 | 3.4661e-09 | 0 | 0 | 0 | 0 | 0 | 1 | -90 | 90 | 0.0099394 | 0.0024903 | -0.0099358 | -0.0024892
28 | 29 | 4.0707 | 1.5656 | 4.108e-09 | 0 | 0 | 0 | 0 | 0 | 1 | -90 | 90 | 0.0055017 | 0.0013779 | -0.0055003 | -0.0013778
29 | 27 | 9.55 | 3.6731 | 9.6376e-09 | 0 | 0 | 0 | 0 | 0 | 1 | -90 | 90 | 0.0055003 | 0.0013778 | -0.0054972 | -0.0013776
27 | 25 | 2.488 | 0.95691 | 2.5108e-09 | 0 | 0 | 0 | 0 | 0 | 1 | -90 | 90 | 0.0054972 | 0.0013776 | -0.0054964 | -0.0013775
21 | 20 | 0.20273 | 0.077973 | 2.0459e-10 | 0 | 0 | 0 | 0 | 0 | 1 | -90 | 90 | 0.037466 | 0.0093916 | -0.037463 | -0.0093905
16 | 18 | 1.2194 | 0.46901 | 1.2306e-09 | 0 | 0 | 0 | 0 | 0 | 1 | -90 | 90 | 0.0022035 | 0.00055214 | -0.0022034 | -0.00055223
16 | 19 | 2.1083 | 0.81089 | 2.1277e-09 | 0 | 0 | 0 | 0 | 0 | 1 | -90 | 90 | 0.0047435 | 0.0011887 | -0.004743 | -0.0011887
20 | 22 | 3.6299 | 1.3961 | 3.6632e-09 | 0 | 0 | 0 | 0 | 0 | 1 | -90 | 90 | 0.018381 | 0.0046079 | -0.018368 | -0.0046033
22 | 23 | 2.3945 | 0.92097 | 2.4165e-09 | 0 | 0 | 0 | 0 | 0 | 1 | -90 | 90 | 0.0065224 | 0.0016346 | -0.0065214 | -0.0016344
23 | 30 | 0.54639 | 0.21015 | 5.514e-10 | 0 | 0 | 0 | 0 | 0 | 1 | -90 | 90 | 0.0065214 | 0.0016344 | -0.0065211 | -0.0016343