## bus_data
BUS_I | BUS_TYPE | Pd | Qd | Gs | Bs | area | Vm | Va | baseKV | zone | Vmax | Vmin
1 | 1 | 0.0024858 | 0.00062301 | 0 | 0 | 1 | 0.98603 | -0.098143 | 0.4 | 1 | 1.1 | 0.9
2 | 1 | 0.0026336 | 0.00066005 | 0 | 0 | 1 | 0.98604 | -0.098083 | 0.4 | 1 | 1.1 | 0.9
4 | 1 | 0.0028363 | 0.00071084 | 0 | 0 | 1 | 0.98619 | -0.096986 | 0.4 | 1 | 1.1 | 0.9
3 | 1 | 0 | 0 | 0 | 0 | 1 | 0.99354 | -0.045132 | 0.4 | 1 | 1.1 | 0.9
5 | 1 | 0 | 0 | 0 | 0 | 1 | 0.99341 | -0.046046 | 0.4 | 1 | 1.1 | 0.9
6 | 1 | 0.0031397 | 0.00078689 | 0 | 0 | 1 | 0.99451 | -0.038298 | 0.4 | 1 | 1.1 | 0.9
12 | 1 | 0.0044327 | 0.0011109 | 0 | 0 | 1 | 0.98628 | -0.096367 | 0.4 | 1 | 1.1 | 0.9
34 | 1 | 0.0043474 | 0.0010896 | 0 | 0 | 1 | 0.99252 | -0.052284 | 0.4 | 1 | 1.1 | 0.9
58 | 1 | 0.0028162 | 0.00070581 | 0 | 0 | 1 | 0.99465 | -0.037308 | 0.4 | 1 | 1.1 | 0.9
13 | 1 | 0 | 0 | 0 | 0 | 1 | 0.9869 | -0.091986 | 0.4 | 1 | 1.1 | 0.9
33 | 1 | 0.0059217 | 0.0014841 | 0 | 0 | 1 | 0.99243 | -0.0529 | 0.4 | 1 | 1.1 | 0.9
36 | 1 | 0 | 0 | 0 | 0 | 1 | 0.97196 | -0.19759 | 0.4 | 1 | 1.1 | 0.9
37 | 1 | 0.0080129 | 0.0020082 | 0 | 0 | 1 | 0.97197 | -0.19755 | 0.4 | 1 | 1.1 | 0.9
10 | 1 | 0.002323 | 0.0005822 | 0 | 0 | 1 | 0.97178 | -0.19886 | 0.4 | 1 | 1.1 | 0.9
41 | 1 | 0.0063817 | 0.0015994 | 0 | 0 | 1 | 0.9965 | -0.024397 | 0.4 | 1 | 1.1 | 0.9
7 | 1 | 0.0027798 | 0.00069669 | 0 | 0 | 1 | 0.99972 | -0.0019457 | 0.4 | 1 | 1.1 | 0.9
9 | 1 | 0.0033383 | 0.00083666 | 0 | 0 | 1 | 0.99973 | -0.0019018 | 0.4 | 1 | 1.1 | 0.9
8 | 1 | 0.0035945 | 0.00090088 | 0 | 0 | 1 | 0.97169 | -0.19951 | 0.4 | 1 | 1.1 | 0.9
11 | 3 | 0 | 0 | 0 | 0 | 1 | 1 | 0 | 0.4 | 1 | 1.1 | 0.9
20 | 1 | 0.0088579 | 0.00222 | 0 | 0 | 1 | 0.99946 | -0.0037704 | 0.4 | 1 | 1.1 | 0.9
21 | 1 | 0.0066121 | 0.0016572 | 0 | 0 | 1 | 0.9985 | -0.010367 | 0.4 | 1 | 1.1 | 0.9
39 | 1 | 0 | 0 | 0 | 0 | 1 | 0.9977 | -0.016018 | 0.4 | 1 | 1.1 | 0.9
65 | 1 | 0 | 0 | 0 | 0 | 1 | 0.99459 | -0.037455 | 0.4 | 1 | 1.1 | 0.9
35 | 1 | 0.0034381 | 0.00086167 | 0 | 0 | 1 | 0.98765 | -0.08669 | 0.4 | 1 | 1.1 | 0.9
18 | 1 | 0 | 0 | 0 | 0 | 1 | 0.98814 | -0.083177 | 0.4 | 1 | 1.1 | 0.9
14 | 1 | 0.0025233 | 0.00063241 | 0 | 0 | 1 | 0.98899 | -0.077194 | 0.4 | 1 | 1.1 | 0.9
15 | 1 | 0.0025194 | 0.00063142 | 0 | 0 | 1 | 0.99042 | -0.067091 | 0.4 | 1 | 1.1 | 0.9
16 | 1 | 0 | 0 | 0 | 0 | 1 | 0.98833 | -0.081811 | 0.4 | 1 | 1.1 | 0.9
17 | 1 | 0.0027561 | 0.00069074 | 0 | 0 | 1 | 0.99084 | -0.064133 | 0.4 | 1 | 1.1 | 0.9
19 | 1 | 0 | 0 | 0 | 0 | 1 | 0.98768 | -0.086446 | 0.4 | 1 | 1.1 | 0.9
48 | 1 | 0.0077322 | 0.0019379 | 0 | 0 | 1 | 0.98734 | -0.088834 | 0.4 | 1 | 1.1 | 0.9
40 | 1 | 0.00548 | 0.0013734 | 0 | 0 | 1 | 0.99753 | -0.017225 | 0.4 | 1 | 1.1 | 0.9
66 | 1 | 0.0025926 | 0.00064977 | 0 | 0 | 1 | 0.99433 | -0.039326 | 0.4 | 1 | 1.1 | 0.9
31 | 1 | 0.0035391 | 0.00088697 | 0 | 0 | 1 | 0.99173 | -0.057415 | 0.4 | 1 | 1.1 | 0.9
22 | 1 | 0.0021986 | 0.00055101 | 0 | 0 | 1 | 0.98366 | -0.11411 | 0.4 | 1 | 1.1 | 0.9
23 | 1 | 0.0036875 | 0.00092417 | 0 | 0 | 1 | 0.98445 | -0.1085 | 0.4 | 1 | 1.1 | 0.9
24 | 1 | 0.0021187 | 0.00053099 | 0 | 0 | 1 | 0.98272 | -0.12072 | 0.4 | 1 | 1.1 | 0.9
25 | 1 | 0.0018571 | 0.00046543 | 0 | 0 | 1 | 0.98526 | -0.10282 | 0.4 | 1 | 1.1 | 0.9
26 | 1 | 0 | 0 | 0 | 0 | 1 | 0.98027 | -0.1381 | 0.4 | 1 | 1.1 | 0.9
38 | 1 | 0.0054335 | 0.0013618 | 0 | 0 | 1 | 0.98672 | -0.092519 | 0.4 | 1 | 1.1 | 0.9
50 | 1 | 0.0040493 | 0.0010149 | 0 | 0 | 1 | 0.97893 | -0.14766 | 0.4 | 1 | 1.1 | 0.9
52 | 1 | 0 | 0 | 0 | 0 | 1 | 0.98003 | -0.13988 | 0.4 | 1 | 1.1 | 0.9
30 | 1 | 0.0026361 | 0.00066067 | 0 | 0 | 1 | 0.98675 | -0.092308 | 0.4 | 1 | 1.1 | 0.9
47 | 1 | 0 | 0 | 0 | 0 | 1 | 0.97714 | -0.16045 | 0.4 | 1 | 1.1 | 0.9
70 | 1 | 0.004403 | 0.0011035 | 0 | 0 | 1 | 0.9799 | -0.1408 | 0.4 | 1 | 1.1 | 0.9
27 | 1 | 0.0030891 | 0.00077421 | 0 | 0 | 1 | 0.98943 | -0.07351 | 0.4 | 1 | 1.1 | 0.9
28 | 1 | 0.0028625 | 0.00071742 | 0 | 0 | 1 | 0.98921 | -0.075048 | 0.4 | 1 | 1.1 | 0.9
29 | 1 | 0 | 0 | 0 | 0 | 1 | 0.98952 | -0.072895 | 0.4 | 1 | 1.1 | 0.9
32 | 1 | 0.0034281 | 0.00085917 | 0 | 0 | 1 | 0.98897 | -0.076768 | 0.4 | 1 | 1.1 | 0.9
68 | 1 | 0.0032782 | 0.00082161 | 0 | 0 | 1 | 0.98848 | -0.08026 | 0.4 | 1 | 1.1 | 0.9
64 | 1 | 0.001751 | 0.00043883 | 0 | 0 | 1 | 0.98834 | -0.081263 | 0.4 | 1 | 1.1 | 0.9
67 | 1 | 0.0066418 | 0.0016646 | 0 | 0 | 1 | 0.97288 | -0.19097 | 0.4 | 1 | 1.1 | 0.9
54 | 1 | 0 | 0 | 0 | 0 | 1 | 0.97401 | -0.18284 | 0.4 | 1 | 1.1 | 0.9
56 | 1 | 0.0036408 | 0.00091248 | 0 | 0 | 1 | 0.99727 | -0.019071 | 0.4 | 1 | 1.1 | 0.9
42 | 1 | 0.0011735 | 0.0002941 | 0 | 0 | 1 | 0.97625 | -0.16681 | 0.4 | 1 | 1.1 | 0.9
43 | 1 | 0.0031848 | 0.00079818 | 0 | 0 | 1 | 0.97617 | -0.16741 | 0.4 | 1 | 1.1 | 0.9
44 | 1 | 0 | 0 | 0 | 0 | 1 | 0.97636 | -0.16604 | 0.4 | 1 | 1.1 | 0.9
45 | 1 | 0.0011857 | 0.00029718 | 0 | 0 | 1 | 0.97608 | -0.16801 | 0.4 | 1 | 1.1 | 0.9
46 | 1 | 0.0056358 | 0.0014125 | 0 | 0 | 1 | 0.97572 | -0.17056 | 0.4 | 1 | 1.1 | 0.9
55 | 1 | 0.0028073 | 0.00070357 | 0 | 0 | 1 | 0.97603 | -0.16838 | 0.4 | 1 | 1.1 | 0.9
53 | 1 | 0 | 0 | 0 | 0 | 1 | 0.97447 | -0.17953 | 0.4 | 1 | 1.1 | 0.9
57 | 1 | 0.0018356 | 0.00046003 | 0 | 0 | 1 | 0.97707 | -0.16097 | 0.4 | 1 | 1.1 | 0.9
59 | 1 | 0.002206 | 0.00055288 | 0 | 0 | 1 | 0.98727 | -0.08885 | 0.4 | 1 | 1.1 | 0.9
60 | 1 | 0.0024458 | 0.00061298 | 0 | 0 | 1 | 0.98733 | -0.088406 | 0.4 | 1 | 1.1 | 0.9
61 | 1 | 0.0086002 | 0.0021554 | 0 | 0 | 1 | 0.98707 | -0.090275 | 0.4 | 1 | 1.1 | 0.9
62 | 1 | 0.0015813 | 0.0003963 | 0 | 0 | 1 | 0.98787 | -0.08455 | 0.4 | 1 | 1.1 | 0.9
63 | 1 | 0.0037209 | 0.00093254 | 0 | 0 | 1 | 0.98808 | -0.083087 | 0.4 | 1 | 1.1 | 0.9
69 | 1 | 0.0097126 | 0.0024342 | 0 | 0 | 1 | 0.99401 | -0.041584 | 0.4 | 1 | 1.1 | 0.9

## generator_data
GEN_BUS | PG | QG | QMAX | QMIN | VG | MBASE | GEN_STATUS | PMAX | PMIN
11 | 0.19867 | 0.050098 | 10 | -10 | 1 | 100 | 1 | 10 | 0

## branch_data
F_BUS | T_BUS | BR_R | BR_X | BR_B | RATE_A | RATE_B | RATE_C | TAP | SHIFT | BR_STATUS | ANGMIN | ANGMAX | P_in | Q_in | P_out | Q_out
1 | 2 | 0.30579 | 0.11761 | 3.0859e-10 | 0 | 0 | 0 | 0 | 0 | 1 | -90 | 90 | -0.0024858 | -0.00062301 | 0.0024858 | 0.00062298
2 | 4 | 2.7138 | 1.0438 | 2.7387e-09 | 0 | 0 | 0 | 0 | 0 | 1 | -90 | 90 | -0.0051195 | -0.001283 | 0.0051202 | 0.0012831
4 | 12 | 0.98656 | 0.37944 | 9.9561e-10 | 0 | 0 | 0 | 0 | 0 | 1 | -90 | 90 | -0.0079565 | -0.0019939 | 0.0079572 | 0.0019941
3 | 5 | 0.2821 | 0.1085 | 2.8469e-10 | 0 | 0 | 0 | 0 | 0 | 1 | -90 | 90 | 0.04182 | 0.010503 | -0.041815 | -0.010501
3 | 6 | 2.1112 | 0.812 | 2.1306e-09 | 0 | 0 | 0 | 0 | 0 | 1 | -90 | 90 | -0.04182 | -0.010503 | 0.04186 | 0.010518
5 | 34 | 1.9229 | 0.7396 | 1.9406e-09 | 0 | 0 | 0 | 0 | 0 | 1 | -90 | 90 | 0.041815 | 0.010501 | -0.041779 | -0.010487
6 | 58 | 0.28468 | 0.10949 | 2.8729e-10 | 0 | 0 | 0 | 0 | 0 | 1 | -90 | 90 | -0.045 | -0.011305 | 0.045006 | 0.011307
12 | 13 | 4.4815 | 1.7236 | 4.5226e-09 | 0 | 0 | 0 | 0 | 0 | 1 | -90 | 90 | -0.01239 | -0.003105 | 0.012397 | 0.0031075
34 | 33 | 0.2119 | 0.081499 | 2.1384e-10 | 0 | 0 | 0 | 0 | 0 | 1 | -90 | 90 | 0.037431 | 0.0093974 | -0.037428 | -0.0093962
58 | 41 | 3.5006 | 1.3464 | 3.5327e-09 | 0 | 0 | 0 | 0 | 0 | 1 | -90 | 90 | -0.047822 | -0.012013 | 0.047908 | 0.012046
13 | 35 | 5.4237 | 2.086 | 5.4734e-09 | 0 | 0 | 0 | 0 | 0 | 1 | -90 | 90 | -0.012397 | -0.0031075 | 0.012407 | 0.0031104
33 | 17 | 4.5843 | 1.7632 | 4.6263e-09 | 0 | 0 | 0 | 0 | 0 | 1 | -90 | 90 | 0.031507 | 0.007912 | -0.031457 | -0.0078936
36 | 37 | 0.092194 | 0.035459 | 9.304e-11 | 0 | 0 | 0 | 0 | 0 | 1 | -90 | 90 | -0.0059188 | -0.0014831 | 0.0059188 | 0.0014831
36 | 10 | 2.6296 | 1.0114 | 2.6537e-09 | 0 | 0 | 0 | 0 | 0 | 1 | -90 | 90 | 0.0059188 | 0.0014831 | -0.0059177 | -0.001483
37 | 67 | 5.8144 | 2.2363 | 5.8677e-09 | 0 | 0 | 0 | 0 | 0 | 1 | -90 | 90 | -0.013932 | -0.0034914 | 0.013944 | 0.0034957
10 | 8 | 2.223 | 0.85498 | 2.2434e-09 | 0 | 0 | 0 | 0 | 0 | 1 | -90 | 90 | 0.0035948 | 0.00090079 | -0.0035945 | -0.00090088
41 | 39 | 2.0092 | 0.77279 | 2.0277e-09 | 0 | 0 | 0 | 0 | 0 | 1 | -90 | 90 | -0.05429 | -0.013645 | 0.054353 | 0.013669
7 | 9 | 0.20573 | 0.079128 | 2.0762e-10 | 0 | 0 | 0 | 0 | 0 | 1 | -90 | 90 | -0.0027798 | -0.00069669 | 0.0027798 | 0.00069667
9 | 11 | 4.0468 | 1.5565 | 4.0839e-09 | 0 | 0 | 0 | 0 | 0 | 1 | -90 | 90 | -0.0061182 | -0.0015333 | 0.0061198 | 0.0015335
11 | 20 | 0.68183 | 0.26224 | 6.8809e-10 | 0 | 0 | 0 | 0 | 0 | 1 | -90 | 90 | 0.072481 | 0.018231 | -0.072443 | -0.018217
11 | 21 | 1.1401 | 0.43848 | 2.301e-09 | 0 | 0 | 0 | 0 | 0 | 1 | -90 | 90 | 0.12007 | 0.030333 | -0.1199 | -0.030266
20 | 39 | 2.5199 | 0.96918 | 2.543e-09 | 0 | 0 | 0 | 0 | 0 | 1 | -90 | 90 | 0.063585 | 0.015997 | -0.063477 | -0.015955
21 | 65 | 3.1382 | 1.207 | 6.334e-09 | 0 | 0 | 0 | 0 | 0 | 1 | -90 | 90 | 0.11328 | 0.028609 | -0.11285 | -0.028445
39 | 40 | 1.714 | 0.65923 | 1.7297e-09 | 0 | 0 | 0 | 0 | 0 | 1 | -90 | 90 | 0.0091233 | 0.002286 | -0.0091217 | -0.0022856
65 | 66 | 1.9583 | 0.75318 | 1.9762e-09 | 0 | 0 | 0 | 0 | 0 | 1 | -90 | 90 | 0.012311 | 0.0030859 | -0.012308 | -0.0030848
65 | 31 | 2.5813 | 0.99282 | 5.2101e-09 | 0 | 0 | 0 | 0 | 0 | 1 | -90 | 90 | 0.10054 | 0.025359 | -0.10026 | -0.025251
35 | 18 | 2.8201 | 1.0846 | 2.8459e-09 | 0 | 0 | 0 | 0 | 0 | 1 | -90 | 90 | -0.015845 | -0.0039721 | 0.015852 | 0.0039748
18 | 16 | 1.0973 | 0.42205 | 1.1074e-09 | 0 | 0 | 0 | 0 | 0 | 1 | -90 | 90 | -0.015852 | -0.0039748 | 0.015855 | 0.0039759
14 | 15 | 4.9373 | 1.8989 | 4.9826e-09 | 0 | 0 | 0 | 0 | 0 | 1 | -90 | 90 | -0.026134 | -0.0065534 | 0.02617 | 0.006567
14 | 16 | 2.4928 | 0.95876 | 2.5157e-09 | 0 | 0 | 0 | 0 | 0 | 1 | -90 | 90 | 0.02361 | 0.005921 | -0.023595 | -0.0059155
15 | 17 | 1.3205 | 0.50788 | 1.3326e-09 | 0 | 0 | 0 | 0 | 0 | 1 | -90 | 90 | -0.02869 | -0.0071985 | 0.028701 | 0.0072029
16 | 19 | 7.6171 | 2.9297 | 7.687e-09 | 0 | 0 | 0 | 0 | 0 | 1 | -90 | 90 | 0.0077397 | 0.0019396 | -0.0077347 | -0.0019385
19 | 48 | 3.9226 | 1.5087 | 3.9586e-09 | 0 | 0 | 0 | 0 | 0 | 1 | -90 | 90 | 0.0077347 | 0.0019385 | -0.0077322 | -0.0019379
40 | 56 | 6.5676 | 2.526 | 6.6279e-09 | 0 | 0 | 0 | 0 | 0 | 1 | -90 | 90 | 0.0036418 | 0.00091217 | -0.0036408 | -0.00091248
66 | 69 | 2.9928 | 1.1511 | 3.0203e-09 | 0 | 0 | 0 | 0 | 0 | 1 | -90 | 90 | 0.0097156 | 0.0024351 | -0.0097126 | -0.0024342
31 | 29 | 2.0656 | 0.79444 | 4.169e-09 | 0 | 0 | 0 | 0 | 0 | 1 | -90 | 90 | 0.096723 | 0.024364 | -0.096514 | -0.024284
22 | 23 | 1.4368 | 0.55262 | 1.45e-09 | 0 | 0 | 0 | 0 | 0 | 1 | -90 | 90 | -0.049555 | -0.012467 | 0.049594 | 0.012481
22 | 24 | 1.7728 | 0.68186 | 1.7891e-09 | 0 | 0 | 0 | 0 | 0 | 1 | -90 | 90 | 0.047357 | 0.011916 | -0.047313 | -0.011899
23 | 25 | 1.3572 | 0.52199 | 1.3696e-09 | 0 | 0 | 0 | 0 | 0 | 1 | -90 | 90 | -0.053282 | -0.013406 | 0.053324 | 0.013422
24 | 26 | 4.8578 | 1.8684 | 4.9024e-09 | 0 | 0 | 0 | 0 | 0 | 1 | -90 | 90 | 0.045194 | 0.011368 | -0.045085 | -0.011327
25 | 38 | 2.3823 | 0.91628 | 2.4042e-09 | 0 | 0 | 0 | 0 | 0 | 1 | -90 | 90 | -0.055181 | -0.013887 | 0.05526 | 0.013917
26 | 50 | 2.951 | 1.135 | 2.9781e-09 | 0 | 0 | 0 | 0 | 0 | 1 | -90 | 90 | 0.040681 | 0.010223 | -0.040626 | -0.010203
26 | 52 | 5.04 | 1.9385 | 5.0863e-09 | 0 | 0 | 0 | 0 | 0 | 1 | -90 | 90 | 0.0044046 | 0.0011034 | -0.0044035 | -0.0011035
38 | 30 | 0.044481 | 0.017108 | 4.4889e-11 | 0 | 0 | 0 | 0 | 0 | 1 | -90 | 90 | -0.060694 | -0.015279 | 0.060696 | 0.01528
50 | 47 | 4.3769 | 1.6834 | 4.417e-09 | 0 | 0 | 0 | 0 | 0 | 1 | -90 | 90 | 0.036577 | 0.0091878 | -0.036512 | -0.0091633
52 | 70 | 2.6168 | 1.0065 | 2.6408e-09 | 0 | 0 | 0 | 0 | 0 | 1 | -90 | 90 | 0.0044035 | 0.0011035 | -0.0044029 | -0.0011035
30 | 28 | 3.493 | 1.3435 | 3.5251e-09 | 0 | 0 | 0 | 0 | 0 | 1 | -90 | 90 | -0.063332 | -0.015941 | 0.063485 | 0.015999
47 | 57 | 3.4919 | 1.3431 | 3.524e-09 | 0 | 0 | 0 | 0 | 0 | 1 | -90 | 90 | 0.0018357 | 0.00045975 | -0.0018355 | -0.00046004
47 | 44 | 2.0095 | 0.7729 | 2.028e-09 | 0 | 0 | 0 | 0 | 0 | 1 | -90 | 90 | 0.034677 | 0.0087035 | -0.03465 | -0.0086934
27 | 28 | 0.29847 | 0.1148 | 3.0121e-10 | 0 | 0 | 0 | 0 | 0 | 1 | -90 | 90 | 0.066362 | 0.016722 | -0.066347 | -0.016716
27 | 29 | 0.11403 | 0.043857 | 1.1508e-10 | 0 | 0 | 0 | 0 | 0 | 1 | -90 | 90 | -0.069451 | -0.017496 | 0.069457 | 0.017498
29 | 32 | 1.8271 | 0.70273 | 1.8439e-09 | 0 | 0 | 0 | 0 | 0 | 1 | -90 | 90 | 0.027057 | 0.0067861 | -0.027043 | -0.0067807
32 | 68 | 1.8847 | 0.72487 | 1.902e-09 | 0 | 0 | 0 | 0 | 0 | 1 | -90 | 90 | 0.023615 | 0.0059215 | -0.023603 | -0.0059173
68 | 64 | 0.62831 | 0.24166 | 6.3408e-10 | 0 | 0 | 0 | 0 | 0 | 1 | -90 | 90 | 0.020325 | 0.0050957 | -0.020322 | -0.0050947
64 | 63 | 1.2504 | 0.48094 | 1.2619e-09 | 0 | 0 | 0 | 0 | 0 | 1 | -90 | 90 | 0.018571 | 0.0046558 | -0.018567 | -0.0046542
67 | 54 | 4.8772 | 1.8759 | 4.922e-09 | 0 | 0 | 0 | 0 | 0 | 1 | -90 | 90 | -0.020586 | -0.0051603 | 0.020609 | 0.0051688
54 | 53 | 1.987 | 0.76425 | 2.0053e-09 | 0 | 0 | 0 | 0 | 0 | 1 | -90 | 90 | -0.020609 | -0.0051688 | 0.020619 | 0.0051722
42 | 43 | 1.0235 | 0.39366 | 1.0329e-09 | 0 | 0 | 0 | 0 | 0 | 1 | -90 | 90 | 0.0071788 | 0.0017989 | -0.0071782 | -0.0017988
42 | 44 | 1.1471 | 0.44118 | 1.1576e-09 | 0 | 0 | 0 | 0 | 0 | 1 | -90 | 90 | -0.0083522 | -0.002093 | 0.0083531 | 0.0020932
43 | 45 | 1.8698 | 0.71916 | 1.887e-09 | 0 | 0 | 0 | 0 | 0 | 1 | -90 | 90 | 0.0039935 | 0.0010006 | -0.0039931 | -0.0010007
44 | 46 | 2.1371 | 0.82198 | 2.1567e-09 | 0 | 0 | 0 | 0 | 0 | 1 | -90 | 90 | 0.026296 | 0.0066001 | -0.02628 | -0.006594
45 | 55 | 1.6428 | 0.63184 | 1.6579e-09 | 0 | 0 | 0 | 0 | 0 | 1 | -90 | 90 | 0.0028074 | 0.00070347 | -0.0028072 | -0.00070358
46 | 53 | 5.3978 | 2.0761 | 5.4473e-09 | 0 | 0 | 0 | 0 | 0 | 1 | -90 | 90 | 0.020644 | 0.0051815 | -0.020619 | -0.0051722
59 | 60 | 0.52103 | 0.2004 | 5.2581e-10 | 0 | 0 | 0 | 0 | 0 | 1 | -90 | 90 | -0.010808 | -0.0027087 | 0.010808 | 0.0027089
59 | 61 | 2.104 | 0.80924 | 2.1233e-09 | 0 | 0 | 0 | 0 | 0 | 1 | -90 | 90 | 0.0086018 | 0.0021559 | -0.0086001 | -0.0021554
60 | 62 | 3.696 | 1.4215 | 3.7299e-09 | 0 | 0 | 0 | 0 | 0 | 1 | -90 | 90 | -0.013254 | -0.0033219 | 0.013261 | 0.0033243
62 | 63 | 1.2535 | 0.48212 | 1.265e-09 | 0 | 0 | 0 | 0 | 0 | 1 | -90 | 90 | -0.014843 | -0.0037206 | 0.014846 | 0.0037216