## bus_data
BUS_I | BUS_TYPE | Pd | Qd | Gs | Bs | area | Vm | Va | baseKV | zone | Vmax | Vmin
1 | 1 | 0.023467 | 0.0058814 | 0 | 0 | 1 | 0.97085 | -0.20529 | 0.4 | 1 | 1.1 | 0.9
2 | 1 | 0 | 0 | 0 | 0 | 1 | 0.97219 | -0.19558 | 0.4 | 1 | 1.1 | 0.9
3 | 1 | 0 | 0 | 0 | 0 | 1 | 0.97249 | -0.19348 | 0.4 | 1 | 1.1 | 0.9
8 | 1 | 0.002628 | 0.00065865 | 0 | 0 | 1 | 0.97239 | -0.19417 | 0.4 | 1 | 1.1 | 0.9
5 | 1 | 0.0023931 | 0.00059976 | 0 | 0 | 1 | 0.97308 | -0.18921 | 0.4 | 1 | 1.1 | 0.9
4 | 1 | 0 | 0 | 0 | 0 | 1 | 0.97357 | -0.18573 | 0.4 | 1 | 1.1 | 0.9
6 | 1 | 0 | 0 | 0 | 0 | 1 | 0.97373 | -0.18453 | 0.4 | 1 | 1.1 | 0.9
212 | 1 | 0.0058814 | 0.001474 | 0 | 0 | 1 | 0.97326 | -0.18793 | 0.4 | 1 | 1.1 | 0.9
7 | 1 | 0.0038283 | 0.00095947 | 0 | 0 | 1 | 0.97465 | -0.17794 | 0.4 | 1 | 1.1 | 0.9
27 | 1 | 0 | 0 | 0 | 0 | 1 | 0.97797 | -0.15426 | 0.4 | 1 | 1.1 | 0.9
9 | 1 | 0.0004022 | 0.0001008 | 0 | 0 | 1 | 0.98123 | -0.13117 | 0.4 | 1 | 1.1 | 0.9
10 | 1 | 0.00027671 | 6.9349e-05 | 0 | 0 | 1 | 0.98114 | -0.13181 | 0.4 | 1 | 1.1 | 0.9
11 | 1 | 0.00045592 | 0.00011427 | 0 | 0 | 1 | 0.98124 | -0.13107 | 0.4 | 1 | 1.1 | 0.9
12 | 1 | 0 | 0 | 0 | 0 | 1 | 0.98112 | -0.1319 | 0.4 | 1 | 1.1 | 0.9
13 | 1 | 0.003004 | 0.00075287 | 0 | 0 | 1 | 0.9813 | -0.13063 | 0.4 | 1 | 1.1 | 0.9
81 | 1 | 0.00026542 | 6.652e-05 | 0 | 0 | 1 | 0.98108 | -0.1322 | 0.4 | 1 | 1.1 | 0.9
33 | 1 | 0.0027624 | 0.00069232 | 0 | 0 | 1 | 0.98147 | -0.12943 | 0.4 | 1 | 1.1 | 0.9
14 | 1 | 0.0053462 | 0.0013399 | 0 | 0 | 1 | 0.99696 | -0.020987 | 0.4 | 1 | 1.1 | 0.9
15 | 1 | 0.004119 | 0.0010323 | 0 | 0 | 1 | 0.99666 | -0.023022 | 0.4 | 1 | 1.1 | 0.9
16 | 1 | 0.0050853 | 0.0012745 | 0 | 0 | 1 | 0.99882 | -0.0081508 | 0.4 | 1 | 1.1 | 0.9
17 | 1 | 0.0039011 | 0.00097772 | 0 | 0 | 1 | 0.99434 | -0.039098 | 0.4 | 1 | 1.1 | 0.9
18 | 3 | 0.0045421 | 0.0011384 | 0 | 0 | 1 | 1 | 0 | 0.4 | 1 | 1.1 | 0.9
32 | 1 | 0.0059198 | 0.0014836 | 0 | 0 | 1 | 0.99426 | -0.039653 | 0.4 | 1 | 1.1 | 0.9
19 | 1 | 0.0031722 | 0.00079504 | 0 | 0 | 1 | 0.98472 | -0.10635 | 0.4 | 1 | 1.1 | 0.9
20 | 1 | 0 | 0 | 0 | 0 | 1 | 0.98245 | -0.1224 | 0.4 | 1 | 1.1 | 0.9
21 | 1 | 0 | 0 | 0 | 0 | 1 | 0.98653 | -0.093625 | 0.4 | 1 | 1.1 | 0.9
22 | 1 | 0.0045667 | 0.0011445 | 0 | 0 | 1 | 0.98213 | -0.1247 | 0.4 | 1 | 1.1 | 0.9
23 | 1 | 0.0031296 | 0.00078435 | 0 | 0 | 1 | 0.98108 | -0.13213 | 0.4 | 1 | 1.1 | 0.9
24 | 1 | 0 | 0 | 0 | 0 | 1 | 0.98814 | -0.082279 | 0.4 | 1 | 1.1 | 0.9
25 | 1 | 0 | 0 | 0 | 0 | 1 | 0.98176 | -0.1274 | 0.4 | 1 | 1.1 | 0.9
34 | 1 | 0 | 0 | 0 | 0 | 1 | 0.98165 | -0.12813 | 0.4 | 1 | 1.1 | 0.9
36 | 1 | 0 | 0 | 0 | 0 | 1 | 0.98002 | -0.13964 | 0.4 | 1 | 1.1 | 0.9
30 | 1 | 0.0021778 | 0.00054582 | 0 | 0 | 1 | 0.98973 | -0.071204 | 0.4 | 1 | 1.1 | 0.9
41 | 1 | 0.0055685 | 0.0013956 | 0 | 0 | 1 | 0.97938 | -0.14438 | 0.4 | 1 | 1.1 | 0.9
28 | 1 | 0 | 0 | 0 | 0 | 1 | 0.97796 | -0.15427 | 0.4 | 1 | 1.1 | 0.9
29 | 1 | 0 | 0 | 0 | 0 | 1 | 0.97979 | -0.14125 | 0.4 | 1 | 1.1 | 0.9
38 | 1 | 0.0014316 | 0.00035879 | 0 | 0 | 1 | 0.97783 | -0.15521 | 0.4 | 1 | 1.1 | 0.9
219 | 1 | 0.0001319 | 3.3057e-05 | 0 | 0 | 1 | 0.97978 | -0.14132 | 0.4 | 1 | 1.1 | 0.9
31 | 1 | 0.0029913 | 0.00074969 | 0 | 0 | 1 | 0.99202 | -0.055185 | 0.4 | 1 | 1.1 | 0.9
35 | 1 | 0.0035209 | 0.00088242 | 0 | 0 | 1 | 0.98159 | -0.12853 | 0.4 | 1 | 1.1 | 0.9
37 | 1 | 0.0028781 | 0.00072132 | 0 | 0 | 1 | 0.97964 | -0.14238 | 0.4 | 1 | 1.1 | 0.9
77 | 1 | 0.0023416 | 0.00058687 | 0 | 0 | 1 | 0.97949 | -0.14345 | 0.4 | 1 | 1.1 | 0.9
39 | 1 | 0.0027321 | 0.00068473 | 0 | 0 | 1 | 0.9793 | -0.14494 | 0.4 | 1 | 1.1 | 0.9
40 | 1 | 0.00060463 | 0.00015154 | 0 | 0 | 1 | 0.97782 | -0.1555 | 0.4 | 1 | 1.1 | 0.9
42 | 1 | 0 | 0 | 0 | 0 | 1 | 0.97712 | -0.16057 | 0.4 | 1 | 1.1 | 0.9
43 | 1 | 0 | 0 | 0 | 0 | 1 | 0.97529 | -0.17372 | 0.4 | 1 | 1.1 | 0.9
44 | 1 | 0.0022565 | 0.00056553 | 0 | 0 | 1 | 0.97681 | -0.16276 | 0.4 | 1 | 1.1 | 0.9
54 | 1 | 0.00054504 | 0.0001366 | 0 | 0 | 1 | 0.97526 | -0.17388 | 0.4 | 1 | 1.1 | 0.9
51 | 1 | 0.00041904 | 0.00010502 | 0 | 0 | 1 | 0.97485 | -0.17685 | 0.4 | 1 | 1.1 | 0.9
45 | 1 | 0.0052908 | 0.001326 | 0 | 0 | 1 | 0.97636 | -0.16598 | 0.4 | 1 | 1.1 | 0.9
46 | 1 | 0 | 0 | 0 | 0 | 1 | 0.97599 | -0.16873 | 0.4 | 1 | 1.1 | 0.9
47 | 1 | 0.00094009 | 0.00023561 | 0 | 0 | 1 | 0.97571 | -0.17074 | 0.4 | 1 | 1.1 | 0.9
48 | 1 | 0.00062583 | 0.00015685 | 0 | 0 | 1 | 0.9752 | -0.17442 | 0.4 | 1 | 1.1 | 0.9
49 | 1 | 0 | 0 | 0 | 0 | 1 | 0.975 | -0.17584 | 0.4 | 1 | 1.1 | 0.9
50 | 1 | 0.0017625 | 0.00044173 | 0 | 0 | 1 | 0.97485 | -0.17691 | 0.4 | 1 | 1.1 | 0.9
52 | 1 | 0.00014944 | 3.7452e-05 | 0 | 0 | 1 | 0.97396 | -0.18325 | 0.4 | 1 | 1.1 | 0.9
53 | 1 | 0.00097562 | 0.00024451 | 0 | 0 | 1 | 0.97385 | -0.18406 | 0.4 | 1 | 1.1 | 0.9
55 | 1 | 0.00015441 | 3.8698e-05 | 0 | 0 | 1 | 0.97372 | -0.18499 | 0.4 | 1 | 1.1 | 0.9
218 | 1 | 0.00093155 | 0.00023347 | 0 | 0 | 1 | 0.97519 | -0.17445 | 0.4 | 1 | 1.1 | 0.9
56 | 1 | 0.00054337 | 0.00013618 | 0 | 0 | 1 | 0.9737 | -0.18512 | 0.4 | 1 | 1.1 | 0.9
57 | 1 | 0.00069001 | 0.00017293 | 0 | 0 | 1 | 0.97366 | -0.18543 | 0.4 | 1 | 1.1 | 0.9
66 | 1 | 0.00061946 | 0.00015525 | 0 | 0 | 1 | 0.97363 | -0.18565 | 0.4 | 1 | 1.1 | 0.9
58 | 1 | 0.00049952 | 0.00012519 | 0 | 0 | 1 | 0.97344 | -0.187 | 0.4 | 1 | 1.1 | 0.9
59 | 1 | 0.00039652 | 9.9376e-05 | 0 | 0 | 1 | 0.97344 | -0.18699 | 0.4 | 1 | 1.1 | 0.9
61 | 1 | 0 | 0 | 0 | 0 | 1 | 0.97349 | -0.18664 | 0.4 | 1 | 1.1 | 0.9
64 | 1 | 0.00064769 | 0.00016233 | 0 | 0 | 1 | 0.97358 | -0.18601 | 0.4 | 1 | 1.1 | 0.9
65 | 1 | 0.00031188 | 7.8164e-05 | 0 | 0 | 1 | 0.97338 | -0.18747 | 0.4 | 1 | 1.1 | 0.9
62 | 1 | 0 | 0 | 0 | 0 | 1 | 0.97273 | -0.19214 | 0.4 | 1 | 1.1 | 0.9
69 | 1 | 0 | 0 | 0 | 0 | 1 | 0.97275 | -0.19198 | 0.4 | 1 | 1.1 | 0.9
220 | 1 | 0.0010213 | 0.00025595 | 0 | 0 | 1 | 0.97269 | -0.19246 | 0.4 | 1 | 1.1 | 0.9
67 | 1 | 0.00029356 | 7.3574e-05 | 0 | 0 | 1 | 0.97334 | -0.18774 | 0.4 | 1 | 1.1 | 0.9
68 | 1 | 0.00034751 | 8.7094e-05 | 0 | 0 | 1 | 0.97324 | -0.1885 | 0.4 | 1 | 1.1 | 0.9
70 | 1 | 0.00067053 | 0.00016805 | 0 | 0 | 1 | 0.97259 | -0.19316 | 0.4 | 1 | 1.1 | 0.9
71 | 1 | 0.00064543 | 0.00016176 | 0 | 0 | 1 | 0.97235 | -0.1949 | 0.4 | 1 | 1.1 | 0.9
76 | 1 | 0.00017553 | 4.3992e-05 | 0 | 0 | 1 | 0.97146 | -0.20137 | 0.4 | 1 | 1.1 | 0.9
72 | 1 | 0.00095913 | 0.00024038 | 0 | 0 | 1 | 0.9701 | -0.21116 | 0.4 | 1 | 1.1 | 0.9
73 | 1 | 0.0026533 | 0.00066498 | 0 | 0 | 1 | 0.97021 | -0.21035 | 0.4 | 1 | 1.1 | 0.9
74 | 1 | 0.00033379 | 8.3656e-05 | 0 | 0 | 1 | 0.97005 | -0.21155 | 0.4 | 1 | 1.1 | 0.9
75 | 1 | 0.00089829 | 0.00022513 | 0 | 0 | 1 | 0.97 | -0.21191 | 0.4 | 1 | 1.1 | 0.9
78 | 1 | 0.0025018 | 0.000627 | 0 | 0 | 1 | 0.97939 | -0.14419 | 0.4 | 1 | 1.1 | 0.9
79 | 1 | 0.00059948 | 0.00015024 | 0 | 0 | 1 | 0.98104 | -0.13248 | 0.4 | 1 | 1.1 | 0.9
80 | 1 | 0.00016865 | 4.2267e-05 | 0 | 0 | 1 | 0.98105 | -0.13241 | 0.4 | 1 | 1.1 | 0.9

## generator_data
GEN_BUS | PG | QG | QMAX | QMIN | VG | MBASE | GEN_STATUS | PMAX | PMIN
18 | 0.1412 | 0.035707 | 10 | -10 | 1 | 100 | 1 | 10 | 0

## branch_data
F_BUS | T_BUS | BR_R | BR_X | BR_B | RATE_A | RATE_B | RATE_C | TAP | SHIFT | BR_STATUS | ANGMIN | ANGMAX | P_in | Q_in | P_out | Q_out
1 | 2 | 5.0889 | 1.9573 | 1.0271e-08 | 0 | 0 | 0 | 0 | 0 | 1 | -90 | 90 | -0.023466 | -0.0058814 | 0.023498 | 0.0058926
2 | 3 | 1.101 | 0.42347 | 2.2223e-09 | 0 | 0 | 0 | 0 | 0 | 1 | -90 | 90 | -0.023498 | -0.0058926 | 0.023505 | 0.005895
3 | 8 | 3.2239 | 1.24 | 3.2535e-09 | 0 | 0 | 0 | 0 | 0 | 1 | -90 | 90 | 0.0026282 | 0.00065844 | -0.002628 | -0.00065866
3 | 5 | 2.0141 | 0.77465 | 4.0651e-09 | 0 | 0 | 0 | 0 | 0 | 1 | -90 | 90 | -0.026133 | -0.0065534 | 0.026148 | 0.006559
5 | 6 | 2.0303 | 0.78089 | 4.0979e-09 | 0 | 0 | 0 | 0 | 0 | 1 | -90 | 90 | -0.028541 | -0.0071587 | 0.02856 | 0.0071655
4 | 6 | 2.5303 | 0.9732 | 2.5535e-09 | 0 | 0 | 0 | 0 | 0 | 1 | -90 | 90 | -0.0058831 | -0.0014743 | 0.0058841 | 0.0014744
4 | 212 | 4.6108 | 1.7734 | 4.6531e-09 | 0 | 0 | 0 | 0 | 0 | 1 | -90 | 90 | 0.0058831 | 0.0014743 | -0.0058813 | -0.001474
6 | 7 | 2.3688 | 0.91108 | 4.7811e-09 | 0 | 0 | 0 | 0 | 0 | 1 | -90 | 90 | -0.034444 | -0.0086399 | 0.034476 | 0.0086515
7 | 27 | 7.6906 | 2.9579 | 1.5522e-08 | 0 | 0 | 0 | 0 | 0 | 1 | -90 | 90 | -0.038304 | -0.009611 | 0.03843 | 0.0096581
27 | 28 | 0.11713 | 0.04505 | 1.182e-10 | 0 | 0 | 0 | 0 | 0 | 1 | -90 | 90 | 0.0014317 | 0.00035806 | -0.0014317 | -0.00035807
27 | 29 | 4.0921 | 1.5739 | 8.2594e-09 | 0 | 0 | 0 | 0 | 0 | 1 | -90 | 90 | -0.039862 | -0.010016 | 0.039934 | 0.010043
9 | 10 | 6.0421 | 2.3239 | 6.0975e-09 | 0 | 0 | 0 | 0 | 0 | 1 | -90 | 90 | 0.0013104 | 0.00032694 | -0.0013103 | -0.00032748
9 | 11 | 0.78152 | 0.30058 | 7.8869e-10 | 0 | 0 | 0 | 0 | 0 | 1 | -90 | 90 | -0.0017126 | -0.00042774 | 0.0017127 | 0.00042768
10 | 12 | 1.1217 | 0.43142 | 1.132e-09 | 0 | 0 | 0 | 0 | 0 | 1 | -90 | 90 | 0.0010336 | 0.00025814 | -0.0010336 | -0.00025824
11 | 13 | 2.5091 | 0.96505 | 2.5321e-09 | 0 | 0 | 0 | 0 | 0 | 1 | -90 | 90 | -0.0021686 | -0.00054194 | 0.0021687 | 0.00054175
12 | 81 | 3.5589 | 1.3688 | 3.5916e-09 | 0 | 0 | 0 | 0 | 0 | 1 | -90 | 90 | 0.0010336 | 0.00025824 | -0.0010336 | -0.00025857
13 | 33 | 2.8892 | 1.1112 | 2.9157e-09 | 0 | 0 | 0 | 0 | 0 | 1 | -90 | 90 | -0.0051727 | -0.0012946 | 0.0051735 | 0.0012947
81 | 80 | 3.5089 | 1.3496 | 3.5411e-09 | 0 | 0 | 0 | 0 | 0 | 1 | -90 | 90 | 0.00076815 | 0.00019205 | -0.00076813 | -0.00019238
33 | 35 | 1.4285 | 0.54944 | 1.4416e-09 | 0 | 0 | 0 | 0 | 0 | 1 | -90 | 90 | -0.0079359 | -0.001987 | 0.0079369 | 0.0019872
14 | 15 | 0.21268 | 0.081801 | 4.2927e-10 | 0 | 0 | 0 | 0 | 0 | 1 | -90 | 90 | 0.12583 | 0.031803 | -0.12579 | -0.031789
14 | 16 | 1.2889 | 0.49572 | 2.6014e-09 | 0 | 0 | 0 | 0 | 0 | 1 | -90 | 90 | -0.13117 | -0.033143 | 0.13141 | 0.033234
15 | 17 | 1.7336 | 0.66676 | 3.499e-09 | 0 | 0 | 0 | 0 | 0 | 1 | -90 | 90 | 0.12167 | 0.030757 | -0.1214 | -0.030652
16 | 18 | 0.78982 | 0.30378 | 1.5941e-09 | 0 | 0 | 0 | 0 | 0 | 1 | -90 | 90 | -0.1365 | -0.034508 | 0.13665 | 0.034569
17 | 32 | 0.061671 | 0.02372 | 1.2447e-10 | 0 | 0 | 0 | 0 | 0 | 1 | -90 | 90 | 0.1175 | 0.029674 | -0.11749 | -0.02967
32 | 31 | 1.816 | 0.69847 | 3.6654e-09 | 0 | 0 | 0 | 0 | 0 | 1 | -90 | 90 | 0.11157 | 0.028187 | -0.11132 | -0.028094
19 | 20 | 3.0311 | 1.1658 | 6.1177e-09 | 0 | 0 | 0 | 0 | 0 | 1 | -90 | 90 | 0.067235 | 0.016919 | -0.067085 | -0.016862
19 | 21 | 2.3035 | 0.88594 | 4.6492e-09 | 0 | 0 | 0 | 0 | 0 | 1 | -90 | 90 | -0.070407 | -0.017714 | 0.070532 | 0.017761
20 | 22 | 1.8004 | 0.69245 | 1.8169e-09 | 0 | 0 | 0 | 0 | 0 | 1 | -90 | 90 | 0.016036 | 0.0040179 | -0.01603 | -0.0040161
20 | 23 | 2.4112 | 0.92739 | 4.8667e-09 | 0 | 0 | 0 | 0 | 0 | 1 | -90 | 90 | 0.051049 | 0.012844 | -0.05098 | -0.012818
21 | 24 | 1.3759 | 0.5292 | 2.7771e-09 | 0 | 0 | 0 | 0 | 0 | 1 | -90 | 90 | -0.10558 | -0.026578 | 0.10575 | 0.026642
21 | 25 | 12.2437 | 4.7091 | 1.2356e-08 | 0 | 0 | 0 | 0 | 0 | 1 | -90 | 90 | 0.035048 | 0.0088166 | -0.034883 | -0.0087546
22 | 34 | 3.7602 | 1.4462 | 3.7947e-09 | 0 | 0 | 0 | 0 | 0 | 1 | -90 | 90 | 0.011464 | 0.0028716 | -0.011458 | -0.0028699
23 | 36 | 1.9767 | 0.76028 | 3.9897e-09 | 0 | 0 | 0 | 0 | 0 | 1 | -90 | 90 | 0.04785 | 0.012033 | -0.0478 | -0.012014
24 | 30 | 1.3475 | 0.51825 | 2.7197e-09 | 0 | 0 | 0 | 0 | 0 | 1 | -90 | 90 | -0.10575 | -0.026642 | 0.10591 | 0.026705
25 | 41 | 6.1141 | 2.3516 | 6.1702e-09 | 0 | 0 | 0 | 0 | 0 | 1 | -90 | 90 | 0.034883 | 0.0087546 | -0.034801 | -0.0087237
34 | 35 | 0.43403 | 0.16693 | 4.3801e-10 | 0 | 0 | 0 | 0 | 0 | 1 | -90 | 90 | 0.011458 | 0.0028699 | -0.011458 | -0.0028697
36 | 37 | 4.4435 | 1.7091 | 4.4843e-09 | 0 | 0 | 0 | 0 | 0 | 1 | -90 | 90 | 0.0077253 | 0.0019356 | -0.0077224 | -0.0019349
36 | 29 | 0.50693 | 0.19498 | 1.0232e-09 | 0 | 0 | 0 | 0 | 0 | 1 | -90 | 90 | 0.040075 | 0.010079 | -0.040066 | -0.010075
30 | 31 | 1.9165 | 0.73713 | 3.8683e-09 | 0 | 0 | 0 | 0 | 0 | 1 | -90 | 90 | -0.10809 | -0.027251 | 0.10833 | 0.027344
41 | 39 | 0.23872 | 0.091815 | 2.4091e-10 | 0 | 0 | 0 | 0 | 0 | 1 | -90 | 90 | 0.029233 | 0.0073281 | -0.029231 | -0.0073272
28 | 38 | 8.181 | 3.1465 | 8.256e-09 | 0 | 0 | 0 | 0 | 0 | 1 | -90 | 90 | 0.0014317 | 0.00035807 | -0.0014316 | -0.00035879
29 | 219 | 7.0014 | 2.6928 | 7.0657e-09 | 0 | 0 | 0 | 0 | 0 | 1 | -90 | 90 | 0.0001319 | 3.2379e-05 | -0.0001319 | -3.3057e-05
37 | 77 | 2.766 | 1.0638 | 2.7914e-09 | 0 | 0 | 0 | 0 | 0 | 1 | -90 | 90 | 0.0048443 | 0.0012136 | -0.0048436 | -0.0012136
77 | 78 | 3.6565 | 1.4064 | 3.6901e-09 | 0 | 0 | 0 | 0 | 0 | 1 | -90 | 90 | 0.002502 | 0.00062675 | -0.0025017 | -0.000627
39 | 40 | 4.9712 | 1.912 | 5.0168e-09 | 0 | 0 | 0 | 0 | 0 | 1 | -90 | 90 | 0.026498 | 0.0066425 | -0.02646 | -0.0066281
40 | 42 | 2.4408 | 0.93876 | 2.4632e-09 | 0 | 0 | 0 | 0 | 0 | 1 | -90 | 90 | 0.025855 | 0.0064766 | -0.025837 | -0.0064698
42 | 43 | 10.9173 | 4.1989 | 1.1017e-08 | 0 | 0 | 0 | 0 | 0 | 1 | -90 | 90 | 0.01495 | 0.0037457 | -0.014923 | -0.0037363
42 | 44 | 2.4909 | 0.95803 | 2.5137e-09 | 0 | 0 | 0 | 0 | 0 | 1 | -90 | 90 | 0.010887 | 0.0027241 | -0.010883 | -0.0027231
43 | 54 | 1.3027 | 0.50104 | 1.3147e-09 | 0 | 0 | 0 | 0 | 0 | 1 | -90 | 90 | 0.0014767 | 0.00036926 | -0.0014766 | -0.00036938
43 | 51 | 2.8763 | 1.1063 | 2.9027e-09 | 0 | 0 | 0 | 0 | 0 | 1 | -90 | 90 | 0.013447 | 0.0033671 | -0.013441 | -0.0033651
44 | 45 | 4.6241 | 1.7785 | 4.6665e-09 | 0 | 0 | 0 | 0 | 0 | 1 | -90 | 90 | 0.008627 | 0.0021576 | -0.0086231 | -0.0021566
54 | 218 | 7.5221 | 2.8931 | 7.5911e-09 | 0 | 0 | 0 | 0 | 0 | 1 | -90 | 90 | 0.0009316 | 0.00023277 | -0.00093153 | -0.00023347
51 | 52 | 6.0607 | 2.331 | 6.1163e-09 | 0 | 0 | 0 | 0 | 0 | 1 | -90 | 90 | 0.013022 | 0.0032601 | -0.01301 | -0.0032563
45 | 46 | 10.1348 | 3.898 | 1.0228e-08 | 0 | 0 | 0 | 0 | 0 | 1 | -90 | 90 | 0.0033324 | 0.00083055 | -0.0033311 | -0.00083104
46 | 47 | 7.4325 | 2.8586 | 7.5007e-09 | 0 | 0 | 0 | 0 | 0 | 1 | -90 | 90 | 0.0033311 | 0.00083104 | -0.0033302 | -0.0008314
47 | 48 | 18.9557 | 7.2907 | 1.913e-08 | 0 | 0 | 0 | 0 | 0 | 1 | -90 | 90 | 0.0023901 | 0.00059579 | -0.0023889 | -0.00059715
48 | 49 | 9.9387 | 3.8226 | 1.003e-08 | 0 | 0 | 0 | 0 | 0 | 1 | -90 | 90 | 0.0017631 | 0.0004403 | -0.0017628 | -0.00044112
49 | 50 | 7.4699 | 2.8731 | 7.5385e-09 | 0 | 0 | 0 | 0 | 0 | 1 | -90 | 90 | 0.0017628 | 0.00044112 | -0.0017625 | -0.00044174
52 | 53 | 0.78259 | 0.301 | 7.8977e-10 | 0 | 0 | 0 | 0 | 0 | 1 | -90 | 90 | 0.012861 | 0.0032188 | -0.012859 | -0.0032183
53 | 55 | 0.96576 | 0.37145 | 9.7462e-10 | 0 | 0 | 0 | 0 | 0 | 1 | -90 | 90 | 0.011884 | 0.0029738 | -0.011882 | -0.0029733
55 | 56 | 0.13118 | 0.050454 | 1.3238e-10 | 0 | 0 | 0 | 0 | 0 | 1 | -90 | 90 | 0.011728 | 0.0029346 | -0.011728 | -0.0029346
56 | 57 | 0.34023 | 0.13086 | 3.4335e-10 | 0 | 0 | 0 | 0 | 0 | 1 | -90 | 90 | 0.011184 | 0.0027984 | -0.011184 | -0.0027982
57 | 66 | 0.26312 | 0.1012 | 2.6553e-10 | 0 | 0 | 0 | 0 | 0 | 1 | -90 | 90 | 0.010494 | 0.0026253 | -0.010493 | -0.0026252
66 | 64 | 0.45142 | 0.17362 | 4.5557e-10 | 0 | 0 | 0 | 0 | 0 | 1 | -90 | 90 | 0.0098739 | 0.0024699 | -0.0098734 | -0.0024698
58 | 59 | 0.23397 | 0.08999 | 2.3612e-10 | 0 | 0 | 0 | 0 | 0 | 1 | -90 | 90 | -0.00049951 | -0.00012519 | 0.00049951 | 0.00012517
59 | 61 | 4.8886 | 1.8802 | 4.9334e-09 | 0 | 0 | 0 | 0 | 0 | 1 | -90 | 90 | -0.00089601 | -0.00022455 | 0.00089606 | 0.0002241
61 | 64 | 0.83204 | 0.32001 | 8.3967e-10 | 0 | 0 | 0 | 0 | 0 | 1 | -90 | 90 | -0.009225 | -0.0023072 | 0.0092258 | 0.0023075
61 | 65 | 1.2208 | 0.46953 | 1.232e-09 | 0 | 0 | 0 | 0 | 0 | 1 | -90 | 90 | 0.0083289 | 0.0020831 | -0.008328 | -0.0020829
65 | 67 | 0.41422 | 0.15932 | 4.1803e-10 | 0 | 0 | 0 | 0 | 0 | 1 | -90 | 90 | 0.0080161 | 0.0020047 | -0.0080158 | -0.0020047
62 | 69 | 1.9058 | 0.733 | 1.9233e-09 | 0 | 0 | 0 | 0 | 0 | 1 | -90 | 90 | -0.0010213 | -0.0002556 | 0.0010213 | 0.00025543
62 | 220 | 3.878 | 1.4915 | 3.9136e-09 | 0 | 0 | 0 | 0 | 0 | 1 | -90 | 90 | 0.0010213 | 0.0002556 | -0.0010212 | -0.00025595
69 | 70 | 2.2713 | 0.87358 | 2.2922e-09 | 0 | 0 | 0 | 0 | 0 | 1 | -90 | 90 | 0.0063491 | 0.0015876 | -0.006348 | -0.0015874
69 | 68 | 5.7981 | 2.23 | 5.8513e-09 | 0 | 0 | 0 | 0 | 0 | 1 | -90 | 90 | -0.0073704 | -0.001843 | 0.0073739 | 0.0018438
67 | 68 | 1.2176 | 0.46832 | 1.2288e-09 | 0 | 0 | 0 | 0 | 0 | 1 | -90 | 90 | 0.0077222 | 0.0019311 | -0.0077214 | -0.0019309
70 | 71 | 3.7584 | 1.4455 | 3.7929e-09 | 0 | 0 | 0 | 0 | 0 | 1 | -90 | 90 | 0.0056775 | 0.0014193 | -0.0056762 | -0.0014192
71 | 76 | 15.7659 | 6.0638 | 1.5911e-08 | 0 | 0 | 0 | 0 | 0 | 1 | -90 | 90 | 0.0050307 | 0.0012574 | -0.0050263 | -0.0012572
76 | 73 | 22.6906 | 8.7272 | 2.2899e-08 | 0 | 0 | 0 | 0 | 0 | 1 | -90 | 90 | 0.0048507 | 0.0012132 | -0.0048447 | -0.001213
72 | 73 | 4.5102 | 1.7347 | 4.5516e-09 | 0 | 0 | 0 | 0 | 0 | 1 | -90 | 90 | -0.0021913 | -0.00054839 | 0.0021915 | 0.00054806
72 | 74 | 3.8706 | 1.4887 | 3.9061e-09 | 0 | 0 | 0 | 0 | 0 | 1 | -90 | 90 | 0.0012322 | 0.00030801 | -0.0012321 | -0.00030835
74 | 75 | 4.808 | 1.8492 | 4.8522e-09 | 0 | 0 | 0 | 0 | 0 | 1 | -90 | 90 | 0.00089831 | 0.00022469 | -0.00089826 | -0.00022513
79 | 80 | 1.3788 | 0.53032 | 1.3915e-09 | 0 | 0 | 0 | 0 | 0 | 1 | -90 | 90 | -0.00059948 | -0.00015025 | 0.00059948 | 0.00015011