## bus_data
BUS_I | BUS_TYPE | Pd | Qd | Gs | Bs | area | Vm | Va | baseKV | zone | Vmax | Vmin
1 | 1 | 0.054452 | 0.013647 | 0 | 0 | 1 | 0.99497 | -0.035249 | 0.4 | 1 | 1.1 | 0.9
2 | 1 | 0.046112 | 0.011557 | 0 | 0 | 1 | 0.9953 | -0.03287 | 0.4 | 1 | 1.1 | 0.9
4 | 3 | 0 | 0 | 0 | 0 | 1 | 1 | 0 | 0.4 | 1 | 1.1 | 0.9
5 | 1 | 0.0023756 | 0.00059539 | 0 | 0 | 1 | 0.9991 | -0.0062758 | 0.4 | 1 | 1.1 | 0.9
6 | 1 | 0.076057 | 0.019062 | 0 | 0 | 1 | 0.99897 | -0.0071991 | 0.4 | 1 | 1.1 | 0.9
7 | 1 | 0.029296 | 0.0073422 | 0 | 0 | 1 | 0.99868 | -0.0092537 | 0.4 | 1 | 1.1 | 0.9

## generator_data
GEN_BUS | PG | QG | QMAX | QMIN | VG | MBASE | GEN_STATUS | PMAX | PMIN
4 | 0.20889 | 0.052431 | 10 | -10 | 1 | 100 | 1 | 10 | 0

## branch_data
F_BUS | T_BUS | BR_R | BR_X | BR_B | RATE_A | RATE_B | RATE_C | TAP | SHIFT | BR_STATUS | ANGMIN | ANGMAX | P_in | Q_in | P_out | Q_out
1 | 2 | 0.56356 | 0.21676 | 5.6874e-10 | 0 | 0 | 0 | 0 | 0 | 1 | -90 | 90 | -0.054452 | -0.013647 | 0.05447 | 0.013654
2 | 4 | 4.2375 | 1.6298 | 4.2764e-09 | 0 | 0 | 0 | 0 | 0 | 1 | -90 | 90 | -0.10058 | -0.025211 | 0.10104 | 0.025387
4 | 5 | 0.75813 | 0.29159 | 1.5302e-09 | 0 | 0 | 0 | 0 | 0 | 1 | -90 | 90 | 0.10784 | 0.027043 | -0.10775 | -0.027008
5 | 6 | 0.11394 | 0.043822 | 2.2997e-10 | 0 | 0 | 0 | 0 | 0 | 1 | -90 | 90 | 0.10537 | 0.026412 | -0.10536 | -0.026407
6 | 7 | 0.91138 | 0.35053 | 9.1974e-10 | 0 | 0 | 0 | 0 | 0 | 1 | -90 | 90 | 0.029304 | 0.0073454 | -0.029296 | -0.0073422