## bus_data
BUS_I | BUS_TYPE | Pd | Qd | Gs | Bs | area | Vm | Va | baseKV | zone | Vmax | Vmin
1 | 1 | 0.0044206 | 0.0011079 | 0 | 0 | 1 | 0.98742 | -0.087627 | 0.4 | 1 | 1.1 | 0.9
2 | 1 | 0.079421 | 0.019905 | 0 | 0 | 1 | 0.98175 | -0.12783 | 0.4 | 1 | 1.1 | 0.9
9 | 1 | 0.0041834 | 0.0010485 | 0 | 0 | 1 | 0.99504 | -0.034265 | 0.4 | 1 | 1.1 | 0.9
6 | 3 | 0 | 0 | 0 | 0 | 1 | 1 | 0 | 0.4 | 1 | 1.1 | 0.9
4 | 1 | 0.0093394 | 0.0023407 | 0 | 0 | 1 | 0.99787 | -0.014868 | 0.4 | 1 | 1.1 | 0.9
5 | 1 | 0 | 0 | 0 | 0 | 1 | 0.99576 | -0.029612 | 0.4 | 1 | 1.1 | 0.9
7 | 1 | 0.051909 | 0.01301 | 0 | 0 | 1 | 0.9935 | -0.045516 | 0.4 | 1 | 1.1 | 0.9
10 | 1 | 0 | 0 | 0 | 0 | 1 | 0.9962 | -0.02655 | 0.4 | 1 | 1.1 | 0.9
13 | 1 | 0 | 0 | 0 | 0 | 1 | 0.9957 | -0.030041 | 0.4 | 1 | 1.1 | 0.9
14 | 1 | 0.043942 | 0.011013 | 0 | 0 | 1 | 0.99404 | -0.041713 | 0.4 | 1 | 1.1 | 0.9
12 | 1 | 0.008712 | 0.0021834 | 0 | 0 | 1 | 0.99449 | -0.038574 | 0.4 | 1 | 1.1 | 0.9
11 | 1 | 0.0063785 | 0.0015986 | 0 | 0 | 1 | 0.99477 | -0.036633 | 0.4 | 1 | 1.1 | 0.9

## generator_data
GEN_BUS | PG | QG | QMAX | QMIN | VG | MBASE | GEN_STATUS | PMAX | PMIN
6 | 0.21049 | 0.053043 | 10 | -10 | 1 | 100 | 1 | 10 | 0

## branch_data
F_BUS | T_BUS | BR_R | BR_X | BR_B | RATE_A | RATE_B | RATE_C | TAP | SHIFT | BR_STATUS | ANGMIN | ANGMAX | P_in | Q_in | P_out | Q_out
1 | 2 | 6.3913 | 2.4582 | 6.4499e-09 | 0 | 0 | 0 | 0 | 0 | 1 | -90 | 90 | 0.079865 | 0.020075 | -0.07942 | -0.019905
1 | 9 | 8.1448 | 3.1326 | 8.2195e-09 | 0 | 0 | 0 | 0 | 0 | 1 | -90 | 90 | -0.084285 | -0.021183 | 0.084916 | 0.021425
9 | 6 | 5.0446 | 1.9403 | 5.0909e-09 | 0 | 0 | 0 | 0 | 0 | 1 | -90 | 90 | -0.0891 | -0.022473 | 0.08953 | 0.022638
6 | 10 | 5.8348 | 2.2441 | 5.8883e-09 | 0 | 0 | 0 | 0 | 0 | 1 | -90 | 90 | 0.059367 | 0.014921 | -0.059148 | -0.014838
6 | 4 | 3.1549 | 1.2134 | 3.1839e-09 | 0 | 0 | 0 | 0 | 0 | 1 | -90 | 90 | 0.061597 | 0.015483 | -0.06147 | -0.015435
4 | 5 | 3.6758 | 1.4138 | 3.7096e-09 | 0 | 0 | 0 | 0 | 0 | 1 | -90 | 90 | 0.052131 | 0.013094 | -0.052024 | -0.013053
5 | 7 | 3.948 | 1.5185 | 3.9842e-09 | 0 | 0 | 0 | 0 | 0 | 1 | -90 | 90 | 0.052024 | 0.013053 | -0.051909 | -0.01301
10 | 13 | 2.9867 | 1.1487 | 3.0142e-09 | 0 | 0 | 0 | 0 | 0 | 1 | -90 | 90 | 0.015114 | 0.0037899 | -0.015107 | -0.0037874
10 | 14 | 4.4508 | 1.7119 | 4.4917e-09 | 0 | 0 | 0 | 0 | 0 | 1 | -90 | 90 | 0.044034 | 0.011048 | -0.043942 | -0.011013
13 | 11 | 5.6343 | 2.167 | 5.686e-09 | 0 | 0 | 0 | 0 | 0 | 1 | -90 | 90 | 0.015107 | 0.0037874 | -0.015093 | -0.0037826
12 | 11 | 2.871 | 1.1042 | 2.8973e-09 | 0 | 0 | 0 | 0 | 0 | 1 | -90 | 90 | -0.008712 | -0.0021834 | 0.0087143 | 0.002184