## bus_data
BUS_I | BUS_TYPE | Pd | Qd | Gs | Bs | area | Vm | Va | baseKV | zone | Vmax | Vmin
1 | 3 | 0.0028307 | 0.00070943 | 0 | 0 | 1 | 1 | 0 | 0.4 | 1 | 1.1 | 0.9
2 | 1 | 0 | 0 | 0 | 0 | 1 | 0.99805 | -0.01359 | 0.4 | 1 | 1.1 | 0.9
3 | 1 | 0 | 0 | 0 | 0 | 1 | 0.99566 | -0.030113 | 0.4 | 1 | 1.1 | 0.9
4 | 1 | 0.0019779 | 0.0004957 | 0 | 0 | 1 | 0.99711 | -0.020162 | 0.4 | 1 | 1.1 | 0.9
5 | 1 | 0.0019803 | 0.0004963 | 0 | 0 | 1 | 0.99774 | -0.015718 | 0.4 | 1 | 1.1 | 0.9
6 | 1 | 0 | 0 | 0 | 0 | 1 | 0.99263 | -0.051146 | 0.4 | 1 | 1.1 | 0.9
7 | 1 | 0.001783 | 0.00044686 | 0 | 0 | 1 | 0.99523 | -0.033101 | 0.4 | 1 | 1.1 | 0.9
30 | 1 | 0 | 0 | 0 | 0 | 1 | 0.99654 | -0.02418 | 0.4 | 1 | 1.1 | 0.9
63 | 1 | 0.0031483 | 0.00078904 | 0 | 0 | 1 | 0.99646 | -0.0247 | 0.4 | 1 | 1.1 | 0.9
133 | 1 | 0.0018472 | 0.00046294 | 0 | 0 | 1 | 0.99256 | -0.051646 | 0.4 | 1 | 1.1 | 0.9
101 | 1 | 0.0014037 | 0.0003518 | 0 | 0 | 1 | 0.99244 | -0.052504 | 0.4 | 1 | 1.1 | 0.9
67 | 1 | 0.00086131 | 0.00021586 | 0 | 0 | 1 | 0.99411 | -0.040897 | 0.4 | 1 | 1.1 | 0.9
31 | 1 | 0.0055191 | 0.0013832 | 0 | 0 | 1 | 0.99534 | -0.032666 | 0.4 | 1 | 1.1 | 0.9
64 | 1 | 0.0043681 | 0.0010948 | 0 | 0 | 1 | 0.99472 | -0.036807 | 0.4 | 1 | 1.1 | 0.9
41 | 1 | 0 | 0 | 0 | 0 | 1 | 0.99073 | -0.064451 | 0.4 | 1 | 1.1 | 0.9
68 | 1 | 0.0015911 | 0.00039877 | 0 | 0 | 1 | 0.99281 | -0.050078 | 0.4 | 1 | 1.1 | 0.9
8 | 1 | 0.0015068 | 0.00037764 | 0 | 0 | 1 | 0.99064 | -0.065499 | 0.4 | 1 | 1.1 | 0.9
9 | 1 | 0.002867 | 0.00071855 | 0 | 0 | 1 | 0.98995 | -0.0704 | 0.4 | 1 | 1.1 | 0.9
10 | 1 | 0.0022816 | 0.00057181 | 0 | 0 | 1 | 0.99211 | -0.055172 | 0.4 | 1 | 1.1 | 0.9
11 | 1 | 0.0037148 | 0.00093101 | 0 | 0 | 1 | 0.98942 | -0.074141 | 0.4 | 1 | 1.1 | 0.9
12 | 1 | 0.0046719 | 0.0011709 | 0 | 0 | 1 | 0.99299 | -0.048951 | 0.4 | 1 | 1.1 | 0.9
55 | 1 | 0 | 0 | 0 | 0 | 1 | 0.98834 | -0.081788 | 0.4 | 1 | 1.1 | 0.9
93 | 1 | 0.0016135 | 0.00040438 | 0 | 0 | 1 | 0.98822 | -0.082669 | 0.4 | 1 | 1.1 | 0.9
27 | 1 | 0 | 0 | 0 | 0 | 1 | 0.98744 | -0.08817 | 0.4 | 1 | 1.1 | 0.9
13 | 1 | 0.0014632 | 0.0003667 | 0 | 0 | 1 | 0.98608 | -0.097844 | 0.4 | 1 | 1.1 | 0.9
14 | 1 | 0.0021002 | 0.00052636 | 0 | 0 | 1 | 0.98599 | -0.098506 | 0.4 | 1 | 1.1 | 0.9
15 | 1 | 0 | 0 | 0 | 0 | 1 | 0.9862 | -0.096988 | 0.4 | 1 | 1.1 | 0.9
16 | 1 | 0.0012294 | 0.00030811 | 0 | 0 | 1 | 0.98599 | -0.098509 | 0.4 | 1 | 1.1 | 0.9
17 | 1 | 0.002034 | 0.00050976 | 0 | 0 | 1 | 0.98615 | -0.097351 | 0.4 | 1 | 1.1 | 0.9
18 | 1 | 0.0012907 | 0.00032347 | 0 | 0 | 1 | 0.9863 | -0.096269 | 0.4 | 1 | 1.1 | 0.9
36 | 1 | 0.0021482 | 0.0005384 | 0 | 0 | 1 | 0.98648 | -0.094971 | 0.4 | 1 | 1.1 | 0.9
34 | 1 | 0 | 0 | 0 | 0 | 1 | 0.98681 | -0.092643 | 0.4 | 1 | 1.1 | 0.9
19 | 1 | 0.00085267 | 0.0002137 | 0 | 0 | 1 | 0.99027 | -0.06795 | 0.4 | 1 | 1.1 | 0.9
20 | 1 | 0.00052811 | 0.00013236 | 0 | 0 | 1 | 0.99029 | -0.067782 | 0.4 | 1 | 1.1 | 0.9
21 | 1 | 0.0014384 | 0.00036049 | 0 | 0 | 1 | 0.9903 | -0.06772 | 0.4 | 1 | 1.1 | 0.9
128 | 1 | 0.0021513 | 0.00053917 | 0 | 0 | 1 | 0.9904 | -0.067015 | 0.4 | 1 | 1.1 | 0.9
126 | 1 | 0.00031414 | 7.8732e-05 | 0 | 0 | 1 | 0.99044 | -0.066738 | 0.4 | 1 | 1.1 | 0.9
22 | 1 | 0.0013868 | 0.00034757 | 0 | 0 | 1 | 0.99077 | -0.065027 | 0.4 | 1 | 1.1 | 0.9
111 | 1 | 0.0013855 | 0.00034723 | 0 | 0 | 1 | 0.99116 | -0.062226 | 0.4 | 1 | 1.1 | 0.9
110 | 1 | 0 | 0 | 0 | 0 | 1 | 0.99126 | -0.061516 | 0.4 | 1 | 1.1 | 0.9
87 | 1 | 0.0029604 | 0.00074195 | 0 | 0 | 1 | 0.98524 | -0.10356 | 0.4 | 1 | 1.1 | 0.9
62 | 1 | 0.0028943 | 0.00072538 | 0 | 0 | 1 | 0.98536 | -0.10269 | 0.4 | 1 | 1.1 | 0.9
23 | 1 | 0.0019424 | 0.00048682 | 0 | 0 | 1 | 0.98681 | -0.092672 | 0.4 | 1 | 1.1 | 0.9
24 | 1 | 0 | 0 | 0 | 0 | 1 | 0.98691 | -0.091975 | 0.4 | 1 | 1.1 | 0.9
26 | 1 | 0.0022611 | 0.00056669 | 0 | 0 | 1 | 0.98672 | -0.093285 | 0.4 | 1 | 1.1 | 0.9
25 | 1 | 0 | 0 | 0 | 0 | 1 | 0.98389 | -0.11263 | 0.4 | 1 | 1.1 | 0.9
28 | 1 | 0.00060475 | 0.00015156 | 0 | 0 | 1 | 0.98397 | -0.11205 | 0.4 | 1 | 1.1 | 0.9
29 | 1 | 0.0027511 | 0.00068949 | 0 | 0 | 1 | 0.9838 | -0.11331 | 0.4 | 1 | 1.1 | 0.9
44 | 1 | 0.0022013 | 0.00055169 | 0 | 0 | 1 | 0.98669 | -0.093472 | 0.4 | 1 | 1.1 | 0.9
54 | 1 | 0.0026155 | 0.00065551 | 0 | 0 | 1 | 0.98718 | -0.090009 | 0.4 | 1 | 1.1 | 0.9
86 | 1 | 0 | 0 | 0 | 0 | 1 | 0.984 | -0.11184 | 0.4 | 1 | 1.1 | 0.9
42 | 1 | 0.0018479 | 0.00046313 | 0 | 0 | 1 | 0.98659 | -0.094207 | 0.4 | 1 | 1.1 | 0.9
35 | 1 | 0 | 0 | 0 | 0 | 1 | 0.98715 | -0.090277 | 0.4 | 1 | 1.1 | 0.9
53 | 1 | 0 | 0 | 0 | 0 | 1 | 0.98405 | -0.11151 | 0.4 | 1 | 1.1 | 0.9
84 | 1 | 0.0018121 | 0.00045416 | 0 | 0 | 1 | 0.98391 | -0.1125 | 0.4 | 1 | 1.1 | 0.9
132 | 1 | 0 | 0 | 0 | 0 | 1 | 0.99467 | -0.037344 | 0.4 | 1 | 1.1 | 0.9
107 | 1 | 0.0016191 | 0.0004058 | 0 | 0 | 1 | 0.99243 | -0.053177 | 0.4 | 1 | 1.1 | 0.9
32 | 1 | 0.00086172 | 0.00021597 | 0 | 0 | 1 | 0.98677 | -0.092934 | 0.4 | 1 | 1.1 | 0.9
56 | 1 | 0.0013659 | 0.00034233 | 0 | 0 | 1 | 0.98701 | -0.091256 | 0.4 | 1 | 1.1 | 0.9
65 | 1 | 0.0011535 | 0.00028908 | 0 | 0 | 1 | 0.98682 | -0.092587 | 0.4 | 1 | 1.1 | 0.9
37 | 1 | 0.0018092 | 0.00045343 | 0 | 0 | 1 | 0.98945 | -0.073459 | 0.4 | 1 | 1.1 | 0.9
38 | 1 | 0.0018155 | 0.00045502 | 0 | 0 | 1 | 0.98798 | -0.083768 | 0.4 | 1 | 1.1 | 0.9
39 | 1 | 0.0014695 | 0.0003683 | 0 | 0 | 1 | 0.98989 | -0.070315 | 0.4 | 1 | 1.1 | 0.9
40 | 1 | 0.0015051 | 0.00037721 | 0 | 0 | 1 | 0.98723 | -0.089063 | 0.4 | 1 | 1.1 | 0.9
123 | 1 | 0.0024509 | 0.00061426 | 0 | 0 | 1 | 0.98549 | -0.10134 | 0.4 | 1 | 1.1 | 0.9
72 | 1 | 0.00072171 | 0.00018088 | 0 | 0 | 1 | 0.99069 | -0.064715 | 0.4 | 1 | 1.1 | 0.9
70 | 1 | 0.00090452 | 0.00022669 | 0 | 0 | 1 | 0.99069 | -0.064716 | 0.4 | 1 | 1.1 | 0.9
43 | 1 | 0.0022975 | 0.00057582 | 0 | 0 | 1 | 0.98658 | -0.094305 | 0.4 | 1 | 1.1 | 0.9
45 | 1 | 0.00127 | 0.0003183 | 0 | 0 | 1 | 0.98721 | -0.089604 | 0.4 | 1 | 1.1 | 0.9
46 | 1 | 0.0013852 | 0.00034717 | 0 | 0 | 1 | 0.98721 | -0.089594 | 0.4 | 1 | 1.1 | 0.9
47 | 1 | 0.00052647 | 0.00013194 | 0 | 0 | 1 | 0.98718 | -0.089794 | 0.4 | 1 | 1.1 | 0.9
48 | 1 | 0 | 0 | 0 | 0 | 1 | 0.98725 | -0.089284 | 0.4 | 1 | 1.1 | 0.9
75 | 1 | 0.002049 | 0.00051352 | 0 | 0 | 1 | 0.98645 | -0.094974 | 0.4 | 1 | 1.1 | 0.9
76 | 1 | 0.00049548 | 0.00012418 | 0 | 0 | 1 | 0.98738 | -0.088356 | 0.4 | 1 | 1.1 | 0.9
61 | 1 | 0.0019962 | 0.00050029 | 0 | 0 | 1 | 0.98634 | -0.095723 | 0.4 | 1 | 1.1 | 0.9
89 | 1 | 0 | 0 | 0 | 0 | 1 | 0.98765 | -0.086446 | 0.4 | 1 | 1.1 | 0.9
49 | 1 | 0.00030721 | 7.6994e-05 | 0 | 0 | 1 | 0.98118 | -0.13188 | 0.4 | 1 | 1.1 | 0.9
50 | 1 | 0.0016905 | 0.00042367 | 0 | 0 | 1 | 0.98079 | -0.13462 | 0.4 | 1 | 1.1 | 0.9
51 | 1 | 0.0010829 | 0.00027139 | 0 | 0 | 1 | 0.982 | -0.12603 | 0.4 | 1 | 1.1 | 0.9
52 | 1 | 0.0013799 | 0.00034584 | 0 | 0 | 1 | 0.98036 | -0.13767 | 0.4 | 1 | 1.1 | 0.9
82 | 1 | 0.0022394 | 0.00056125 | 0 | 0 | 1 | 0.97908 | -0.1468 | 0.4 | 1 | 1.1 | 0.9
73 | 1 | 0.0022514 | 0.00056425 | 0 | 0 | 1 | 0.97825 | -0.15277 | 0.4 | 1 | 1.1 | 0.9
66 | 1 | 0.00061485 | 0.00015409 | 0 | 0 | 1 | 0.98653 | -0.09464 | 0.4 | 1 | 1.1 | 0.9
57 | 1 | 0.00075997 | 0.00019047 | 0 | 0 | 1 | 0.9852 | -0.10389 | 0.4 | 1 | 1.1 | 0.9
58 | 1 | 0.0010254 | 0.00025699 | 0 | 0 | 1 | 0.98499 | -0.10533 | 0.4 | 1 | 1.1 | 0.9
59 | 1 | 0 | 0 | 0 | 0 | 1 | 0.98549 | -0.10179 | 0.4 | 1 | 1.1 | 0.9
60 | 1 | 0.00042238 | 0.00010586 | 0 | 0 | 1 | 0.98492 | -0.10583 | 0.4 | 1 | 1.1 | 0.9
137 | 1 | 0 | 0 | 0 | 0 | 1 | 0.98543 | -0.10222 | 0.4 | 1 | 1.1 | 0.9
102 | 1 | 0.00087849 | 0.00022017 | 0 | 0 | 1 | 0.98484 | -0.10641 | 0.4 | 1 | 1.1 | 0.9
139 | 1 | 0.00211 | 0.00052882 | 0 | 0 | 1 | 0.98538 | -0.10259 | 0.4 | 1 | 1.1 | 0.9
103 | 1 | 0.0017271 | 0.00043284 | 0 | 0 | 1 | 0.98475 | -0.10705 | 0.4 | 1 | 1.1 | 0.9
135 | 1 | 0 | 0 | 0 | 0 | 1 | 0.98479 | -0.10677 | 0.4 | 1 | 1.1 | 0.9
136 | 1 | 0.0020477 | 0.00051321 | 0 | 0 | 1 | 0.98473 | -0.10721 | 0.4 | 1 | 1.1 | 0.9
79 | 1 | 0 | 0 | 0 | 0 | 1 | 0.98605 | -0.098119 | 0.4 | 1 | 1.1 | 0.9
78 | 1 | 0 | 0 | 0 | 0 | 1 | 0.98589 | -0.099279 | 0.4 | 1 | 1.1 | 0.9
77 | 1 | 0.0007883 | 0.00019757 | 0 | 0 | 1 | 0.98568 | -0.10078 | 0.4 | 1 | 1.1 | 0.9
83 | 1 | 0.00082846 | 0.00020763 | 0 | 0 | 1 | 0.99225 | -0.054011 | 0.4 | 1 | 1.1 | 0.9
127 | 1 | 0 | 0 | 0 | 0 | 1 | 0.99078 | -0.064308 | 0.4 | 1 | 1.1 | 0.9
69 | 1 | 0.0027786 | 0.00069639 | 0 | 0 | 1 | 0.97784 | -0.15568 | 0.4 | 1 | 1.1 | 0.9
71 | 1 | 0 | 0 | 0 | 0 | 1 | 0.97803 | -0.15435 | 0.4 | 1 | 1.1 | 0.9
74 | 1 | 0.0021418 | 0.00053678 | 0 | 0 | 1 | 0.97769 | -0.15678 | 0.4 | 1 | 1.1 | 0.9
98 | 1 | 0 | 0 | 0 | 0 | 1 | 0.97761 | -0.15731 | 0.4 | 1 | 1.1 | 0.9
96 | 1 | 0.0025584 | 0.0006412 | 0 | 0 | 1 | 0.97675 | -0.16347 | 0.4 | 1 | 1.1 | 0.9
91 | 1 | 0.00090226 | 0.00022613 | 0 | 0 | 1 | 0.98848 | -0.080553 | 0.4 | 1 | 1.1 | 0.9
88 | 1 | 0.0012539 | 0.00031425 | 0 | 0 | 1 | 0.98754 | -0.087219 | 0.4 | 1 | 1.1 | 0.9
138 | 1 | 0.0017293 | 0.00043341 | 0 | 0 | 1 | 0.98535 | -0.10311 | 0.4 | 1 | 1.1 | 0.9
80 | 1 | 0 | 0 | 0 | 0 | 1 | 0.98515 | -0.10452 | 0.4 | 1 | 1.1 | 0.9
81 | 1 | 0.0005104 | 0.00012792 | 0 | 0 | 1 | 0.98512 | -0.1048 | 0.4 | 1 | 1.1 | 0.9
108 | 1 | 0.0010416 | 0.00026104 | 0 | 0 | 1 | 0.98497 | -0.10586 | 0.4 | 1 | 1.1 | 0.9
105 | 1 | 0.00059455 | 0.00014901 | 0 | 0 | 1 | 0.9915 | -0.059772 | 0.4 | 1 | 1.1 | 0.9
106 | 1 | 0.0041095 | 0.0010299 | 0 | 0 | 1 | 0.99133 | -0.061005 | 0.4 | 1 | 1.1 | 0.9
131 | 1 | 0.00059869 | 0.00015005 | 0 | 0 | 1 | 0.98942 | -0.07393 | 0.4 | 1 | 1.1 | 0.9
125 | 1 | 0.0023029 | 0.00057716 | 0 | 0 | 1 | 0.99058 | -0.065732 | 0.4 | 1 | 1.1 | 0.9
85 | 1 | 0.0017818 | 0.00044657 | 0 | 0 | 1 | 0.98381 | -0.11318 | 0.4 | 1 | 1.1 | 0.9
134 | 1 | 0.0010232 | 0.00025643 | 0 | 0 | 1 | 0.98377 | -0.11352 | 0.4 | 1 | 1.1 | 0.9
90 | 1 | 0 | 0 | 0 | 0 | 1 | 0.98751 | -0.087459 | 0.4 | 1 | 1.1 | 0.9
92 | 1 | 0.0014673 | 0.00036773 | 0 | 0 | 1 | 0.98748 | -0.087663 | 0.4 | 1 | 1.1 | 0.9
130 | 1 | 0.00075685 | 0.00018968 | 0 | 0 | 1 | 0.98856 | -0.080017 | 0.4 | 1 | 1.1 | 0.9
100 | 1 | 0.00064702 | 0.00016216 | 0 | 0 | 1 | 0.98748 | -0.087688 | 0.4 | 1 | 1.1 | 0.9
129 | 1 | 0.00064225 | 0.00016096 | 0 | 0 | 1 | 0.98909 | -0.076262 | 0.4 | 1 | 1.1 | 0.9
94 | 1 | 0.0012692 | 0.0003181 | 0 | 0 | 1 | 0.97655 | -0.16494 | 0.4 | 1 | 1.1 | 0.9
95 | 1 | 0.0036295 | 0.00090964 | 0 | 0 | 1 | 0.97597 | -0.16908 | 0.4 | 1 | 1.1 | 0.9
97 | 1 | 0.0038633 | 0.00096823 | 0 | 0 | 1 | 0.97528 | -0.17409 | 0.4 | 1 | 1.1 | 0.9
99 | 1 | 0.00018361 | 4.6016e-05 | 0 | 0 | 1 | 0.97487 | -0.177 | 0.4 | 1 | 1.1 | 0.9
119 | 1 | 0 | 0 | 0 | 0 | 1 | 0.97483 | -0.17732 | 0.4 | 1 | 1.1 | 0.9
121 | 1 | 0.00077724 | 0.00019479 | 0 | 0 | 1 | 0.97479 | -0.17756 | 0.4 | 1 | 1.1 | 0.9
117 | 1 | 0 | 0 | 0 | 0 | 1 | 0.9748 | -0.17752 | 0.4 | 1 | 1.1 | 0.9
109 | 1 | 0.0019989 | 0.00050098 | 0 | 0 | 1 | 0.99129 | -0.06128 | 0.4 | 1 | 1.1 | 0.9
112 | 1 | 0.00037626 | 9.4301e-05 | 0 | 0 | 1 | 0.97469 | -0.1783 | 0.4 | 1 | 1.1 | 0.9
113 | 1 | 0.0010298 | 0.0002581 | 0 | 0 | 1 | 0.9747 | -0.17823 | 0.4 | 1 | 1.1 | 0.9
114 | 1 | 0.00020125 | 5.0439e-05 | 0 | 0 | 1 | 0.97477 | -0.17775 | 0.4 | 1 | 1.1 | 0.9
120 | 1 | 0.00020711 | 5.1908e-05 | 0 | 0 | 1 | 0.97477 | -0.17774 | 0.4 | 1 | 1.1 | 0.9
118 | 1 | 0.00012292 | 3.0807e-05 | 0 | 0 | 1 | 0.9748 | -0.17752 | 0.4 | 1 | 1.1 | 0.9
115 | 1 | 0.00022054 | 5.5272e-05 | 0 | 0 | 1 | 0.97474 | -0.17793 | 0.4 | 1 | 1.1 | 0.9
116 | 1 | 0.0031819 | 0.00079746 | 0 | 0 | 1 | 0.9746 | -0.17898 | 0.4 | 1 | 1.1 | 0.9
122 | 1 | 0.00020807 | 5.2148e-05 | 0 | 0 | 1 | 0.97479 | -0.17757 | 0.4 | 1 | 1.1 | 0.9
124 | 1 | 0.00078537 | 0.00019683 | 0 | 0 | 1 | 0.99046 | -0.066616 | 0.4 | 1 | 1.1 | 0.9

## generator_data
GEN_BUS | PG | QG | QMAX | QMIN | VG | MBASE | GEN_STATUS | PMAX | PMIN
1 | 0.17715 | 0.044653 | 10 | -10 | 1 | 100 | 1 | 10 | 0

## branch_data
F_BUS | T_BUS | BR_R | BR_X | BR_B | RATE_A | RATE_B | RATE_C | TAP | SHIFT | BR_STATUS | ANGMIN | ANGMAX | P_in | Q_in | P_out | Q_out
1 | 2 | 2.3118 | 0.88916 | 2.333e-09 | 0 | 0 | 0 | 0 | 0 | 1 | -90 | 90 | 0.076972 | 0.019365 | -0.076826 | -0.019309
1 | 3 | 4.0682 | 1.5647 | 4.1055e-09 | 0 | 0 | 0 | 0 | 0 | 1 | -90 | 90 | 0.097349 | 0.024579 | -0.096939 | -0.024421
2 | 4 | 4.5627 | 1.7549 | 4.6045e-09 | 0 | 0 | 0 | 0 | 0 | 1 | -90 | 90 | 0.01868 | 0.0046824 | -0.018663 | -0.0046763
2 | 5 | 0.47815 | 0.1839 | 4.8253e-10 | 0 | 0 | 0 | 0 | 0 | 1 | -90 | 90 | 0.058146 | 0.014627 | -0.058129 | -0.01462
3 | 6 | 5.0443 | 1.9401 | 5.0905e-09 | 0 | 0 | 0 | 0 | 0 | 1 | -90 | 90 | 0.054366 | 0.013717 | -0.054206 | -0.013656
3 | 7 | 0.91119 | 0.35046 | 9.1955e-10 | 0 | 0 | 0 | 0 | 0 | 1 | -90 | 90 | 0.042573 | 0.010704 | -0.042555 | -0.010697
4 | 30 | 3.1154 | 1.1982 | 3.144e-09 | 0 | 0 | 0 | 0 | 0 | 1 | -90 | 90 | 0.016685 | 0.0041806 | -0.016676 | -0.0041774
5 | 63 | 2.086 | 0.80232 | 2.1052e-09 | 0 | 0 | 0 | 0 | 0 | 1 | -90 | 90 | 0.056149 | 0.014124 | -0.056078 | -0.014097
6 | 133 | 3.471 | 1.335 | 3.5029e-09 | 0 | 0 | 0 | 0 | 0 | 1 | -90 | 90 | 0.0018473 | 0.00046265 | -0.0018472 | -0.00046294
6 | 101 | 0.33622 | 0.12931 | 3.393e-10 | 0 | 0 | 0 | 0 | 0 | 1 | -90 | 90 | 0.052359 | 0.013194 | -0.052349 | -0.01319
7 | 67 | 2.4788 | 0.95337 | 2.5015e-09 | 0 | 0 | 0 | 0 | 0 | 1 | -90 | 90 | 0.040772 | 0.010251 | -0.040728 | -0.010234
30 | 31 | 6.57 | 2.5269 | 6.6303e-09 | 0 | 0 | 0 | 0 | 0 | 1 | -90 | 90 | 0.016676 | 0.0041774 | -0.016656 | -0.0041705
63 | 64 | 2.971 | 1.1427 | 2.9982e-09 | 0 | 0 | 0 | 0 | 0 | 1 | -90 | 90 | 0.05293 | 0.013308 | -0.052841 | -0.013274
101 | 41 | 3.0345 | 1.1671 | 3.0624e-09 | 0 | 0 | 0 | 0 | 0 | 1 | -90 | 90 | 0.050945 | 0.012838 | -0.05086 | -0.012806
67 | 68 | 2.9757 | 1.1445 | 3.003e-09 | 0 | 0 | 0 | 0 | 0 | 1 | -90 | 90 | 0.039866 | 0.010018 | -0.039816 | -0.0099986
31 | 132 | 5.4038 | 2.0784 | 5.4534e-09 | 0 | 0 | 0 | 0 | 0 | 1 | -90 | 90 | 0.011137 | 0.0027873 | -0.01113 | -0.0027851
64 | 12 | 3.2387 | 1.2456 | 3.2684e-09 | 0 | 0 | 0 | 0 | 0 | 1 | -90 | 90 | 0.048473 | 0.012179 | -0.048391 | -0.012148
41 | 72 | 2.0722 | 0.79698 | 2.0912e-09 | 0 | 0 | 0 | 0 | 0 | 1 | -90 | 90 | 0.0016263 | 0.00040739 | -0.0016262 | -0.00040757
41 | 39 | 1.5353 | 0.59049 | 1.5494e-09 | 0 | 0 | 0 | 0 | 0 | 1 | -90 | 90 | 0.049234 | 0.012398 | -0.049193 | -0.012383
68 | 83 | 1.3253 | 0.50974 | 1.3375e-09 | 0 | 0 | 0 | 0 | 0 | 1 | -90 | 90 | 0.038224 | 0.0095999 | -0.038204 | -0.009592
8 | 9 | 1.5742 | 0.60545 | 1.5886e-09 | 0 | 0 | 0 | 0 | 0 | 1 | -90 | 90 | 0.039834 | 0.009991 | -0.039807 | -0.0099807
8 | 10 | 3.2022 | 1.2316 | 3.2316e-09 | 0 | 0 | 0 | 0 | 0 | 1 | -90 | 90 | -0.041341 | -0.010369 | 0.0414 | 0.010391
9 | 11 | 1.2929 | 0.49729 | 1.3048e-09 | 0 | 0 | 0 | 0 | 0 | 1 | -90 | 90 | 0.03694 | 0.0092622 | -0.036921 | -0.0092549
10 | 12 | 1.8324 | 0.70476 | 1.8492e-09 | 0 | 0 | 0 | 0 | 0 | 1 | -90 | 90 | -0.043681 | -0.010963 | 0.043719 | 0.010977
11 | 55 | 2.9347 | 1.1287 | 2.9617e-09 | 0 | 0 | 0 | 0 | 0 | 1 | -90 | 90 | 0.033206 | 0.0083239 | -0.033171 | -0.0083107
55 | 93 | 6.9396 | 2.6691 | 7.0033e-09 | 0 | 0 | 0 | 0 | 0 | 1 | -90 | 90 | 0.0016137 | 0.00040377 | -0.0016135 | -0.00040438
55 | 27 | 2.5697 | 0.98835 | 2.5933e-09 | 0 | 0 | 0 | 0 | 0 | 1 | -90 | 90 | 0.031557 | 0.0079069 | -0.031529 | -0.0078965
27 | 54 | 1.1113 | 0.42742 | 1.1215e-09 | 0 | 0 | 0 | 0 | 0 | 1 | -90 | 90 | 0.020971 | 0.0052507 | -0.020966 | -0.0052487
27 | 24 | 4.5746 | 1.7594 | 4.6165e-09 | 0 | 0 | 0 | 0 | 0 | 1 | -90 | 90 | 0.010558 | 0.0026458 | -0.010553 | -0.0026441
13 | 14 | 2.5167 | 0.96796 | 2.5398e-09 | 0 | 0 | 0 | 0 | 0 | 1 | -90 | 90 | 0.0033299 | 0.00083434 | -0.0033296 | -0.00083447
13 | 15 | 2.2619 | 0.86995 | 2.2826e-09 | 0 | 0 | 0 | 0 | 0 | 1 | -90 | 90 | -0.004793 | -0.001201 | 0.0047936 | 0.001201
14 | 16 | 0.029057 | 0.011176 | 2.9324e-11 | 0 | 0 | 0 | 0 | 0 | 1 | -90 | 90 | 0.0012294 | 0.00030811 | -0.0012294 | -0.00030811
15 | 17 | 2.2624 | 0.87015 | 2.2832e-09 | 0 | 0 | 0 | 0 | 0 | 1 | -90 | 90 | 0.0020341 | 0.00050958 | -0.002034 | -0.00050976
15 | 18 | 1.3328 | 0.51263 | 1.3451e-09 | 0 | 0 | 0 | 0 | 0 | 1 | -90 | 90 | -0.0068276 | -0.0017106 | 0.0068283 | 0.0017107
18 | 36 | 2.0245 | 0.77864 | 2.043e-09 | 0 | 0 | 0 | 0 | 0 | 1 | -90 | 90 | -0.008119 | -0.0020342 | 0.0081204 | 0.0020346
36 | 34 | 2.8733 | 1.1051 | 2.8997e-09 | 0 | 0 | 0 | 0 | 0 | 1 | -90 | 90 | -0.010269 | -0.002573 | 0.010272 | 0.002574
34 | 35 | 2.6946 | 1.0364 | 2.7194e-09 | 0 | 0 | 0 | 0 | 0 | 1 | -90 | 90 | -0.011134 | -0.0027895 | 0.011137 | 0.0027907
34 | 32 | 4.272 | 1.6431 | 4.3112e-09 | 0 | 0 | 0 | 0 | 0 | 1 | -90 | 90 | 0.00086175 | 0.00021556 | -0.00086172 | -0.00021597
19 | 20 | 2.5117 | 0.96605 | 2.5348e-09 | 0 | 0 | 0 | 0 | 0 | 1 | -90 | 90 | -0.00085267 | -0.0002137 | 0.00085269 | 0.00021346
20 | 21 | 0.57436 | 0.22091 | 5.7963e-10 | 0 | 0 | 0 | 0 | 0 | 1 | -90 | 90 | -0.0013808 | -0.00034582 | 0.0013808 | 0.00034577
21 | 128 | 3.1885 | 1.2264 | 3.2178e-09 | 0 | 0 | 0 | 0 | 0 | 1 | -90 | 90 | -0.0028192 | -0.00070626 | 0.0028195 | 0.00070605
128 | 126 | 0.71193 | 0.27382 | 7.1846e-10 | 0 | 0 | 0 | 0 | 0 | 1 | -90 | 90 | -0.0049708 | -0.0012452 | 0.004971 | 0.0012452
126 | 124 | 0.29489 | 0.11342 | 2.9759e-10 | 0 | 0 | 0 | 0 | 0 | 1 | -90 | 90 | -0.0052851 | -0.001324 | 0.0052852 | 0.001324
22 | 111 | 25.6529 | 9.8665 | 2.5888e-08 | 0 | 0 | 0 | 0 | 0 | 1 | -90 | 90 | -0.0013868 | -0.00034757 | 0.0013874 | 0.00034524
111 | 110 | 3.2558 | 1.2523 | 3.2857e-09 | 0 | 0 | 0 | 0 | 0 | 1 | -90 | 90 | -0.0027728 | -0.00069247 | 0.0027731 | 0.00069225
110 | 109 | 1.0796 | 0.41524 | 1.0895e-09 | 0 | 0 | 0 | 0 | 0 | 1 | -90 | 90 | -0.0027731 | -0.00069225 | 0.0027732 | 0.00069218
87 | 62 | 3.7548 | 1.4442 | 3.7893e-09 | 0 | 0 | 0 | 0 | 0 | 1 | -90 | 90 | -0.0029604 | -0.00074195 | 0.0029607 | 0.00074172
62 | 59 | 1.9277 | 0.74141 | 1.9454e-09 | 0 | 0 | 0 | 0 | 0 | 1 | -90 | 90 | -0.0058551 | -0.0014671 | 0.0058558 | 0.0014672
23 | 24 | 4.5467 | 1.7487 | 4.5884e-09 | 0 | 0 | 0 | 0 | 0 | 1 | -90 | 90 | -0.0019424 | -0.00048682 | 0.0019426 | 0.00048645
24 | 26 | 1.9301 | 0.74234 | 1.9478e-09 | 0 | 0 | 0 | 0 | 0 | 1 | -90 | 90 | 0.00861 | 0.0021577 | -0.0086084 | -0.0021573
26 | 44 | 0.37361 | 0.1437 | 3.7704e-10 | 0 | 0 | 0 | 0 | 0 | 1 | -90 | 90 | 0.0063473 | 0.0015906 | -0.0063472 | -0.0015905
25 | 28 | 2.6359 | 1.0138 | 2.6601e-09 | 0 | 0 | 0 | 0 | 0 | 1 | -90 | 90 | -0.0027513 | -0.00068928 | 0.0027515 | 0.00068911
25 | 29 | 3.1452 | 1.2097 | 3.174e-09 | 0 | 0 | 0 | 0 | 0 | 1 | -90 | 90 | 0.0027513 | 0.00068928 | -0.0027511 | -0.00068949
28 | 86 | 0.80646 | 0.31018 | 8.1386e-10 | 0 | 0 | 0 | 0 | 0 | 1 | -90 | 90 | -0.0033563 | -0.00084067 | 0.0033564 | 0.00084063
44 | 42 | 2.2464 | 0.86399 | 2.267e-09 | 0 | 0 | 0 | 0 | 0 | 1 | -90 | 90 | 0.0041459 | 0.0010388 | -0.0041455 | -0.0010389
54 | 35 | 0.18541 | 0.07131 | 1.8711e-10 | 0 | 0 | 0 | 0 | 0 | 1 | -90 | 90 | 0.01835 | 0.0045932 | -0.01835 | -0.004593
86 | 53 | 0.50843 | 0.19555 | 5.131e-10 | 0 | 0 | 0 | 0 | 0 | 1 | -90 | 90 | -0.0079742 | -0.0019972 | 0.0079746 | 0.0019973
86 | 84 | 1.8217 | 0.70065 | 1.8384e-09 | 0 | 0 | 0 | 0 | 0 | 1 | -90 | 90 | 0.0046178 | 0.0011566 | -0.0046174 | -0.0011566
42 | 43 | 0.5384 | 0.20708 | 5.4334e-10 | 0 | 0 | 0 | 0 | 0 | 1 | -90 | 90 | 0.0022976 | 0.00057578 | -0.0022975 | -0.00057582
35 | 56 | 1.7139 | 0.65918 | 1.7296e-09 | 0 | 0 | 0 | 0 | 0 | 1 | -90 | 90 | 0.0072121 | 0.0018023 | -0.0072112 | -0.0018021
53 | 123 | 3.2342 | 1.2439 | 3.2638e-09 | 0 | 0 | 0 | 0 | 0 | 1 | -90 | 90 | -0.039895 | -0.01002 | 0.039951 | 0.010042
53 | 51 | 5.7563 | 2.214 | 5.8091e-09 | 0 | 0 | 0 | 0 | 0 | 1 | -90 | 90 | 0.03192 | 0.008023 | -0.031856 | -0.0079988
84 | 85 | 3.0119 | 1.1584 | 3.0395e-09 | 0 | 0 | 0 | 0 | 0 | 1 | -90 | 90 | 0.0028053 | 0.00070241 | -0.002805 | -0.00070261
132 | 107 | 18.2501 | 7.0193 | 1.8418e-08 | 0 | 0 | 0 | 0 | 0 | 1 | -90 | 90 | 0.01113 | 0.0027851 | -0.011106 | -0.0027776
107 | 109 | 21.626 | 8.3177 | 2.1824e-08 | 0 | 0 | 0 | 0 | 0 | 1 | -90 | 90 | 0.0047775 | 0.0011931 | -0.0047721 | -0.0011932
107 | 105 | 17.9326 | 6.8972 | 1.8097e-08 | 0 | 0 | 0 | 0 | 0 | 1 | -90 | 90 | 0.0047091 | 0.0011787 | -0.0047048 | -0.0011788
56 | 65 | 2.8694 | 1.1036 | 2.8957e-09 | 0 | 0 | 0 | 0 | 0 | 1 | -90 | 90 | 0.0058452 | 0.0014598 | -0.0058442 | -0.0014597
65 | 66 | 5.5076 | 2.1183 | 5.5581e-09 | 0 | 0 | 0 | 0 | 0 | 1 | -90 | 90 | 0.0046907 | 0.0011706 | -0.0046894 | -0.0011706
37 | 38 | 2.8843 | 1.1093 | 2.9107e-09 | 0 | 0 | 0 | 0 | 0 | 1 | -90 | 90 | 0.045894 | 0.011553 | -0.045828 | -0.011528
37 | 39 | 0.84744 | 0.32594 | 8.5522e-10 | 0 | 0 | 0 | 0 | 0 | 1 | -90 | 90 | -0.047703 | -0.012007 | 0.047724 | 0.012015
38 | 40 | 1.5397 | 0.59221 | 1.5539e-09 | 0 | 0 | 0 | 0 | 0 | 1 | -90 | 90 | 0.044012 | 0.011073 | -0.04398 | -0.011061
40 | 123 | 3.6884 | 1.4186 | 3.7222e-09 | 0 | 0 | 0 | 0 | 0 | 1 | -90 | 90 | 0.042475 | 0.010683 | -0.042402 | -0.010656
72 | 70 | 0.014394 | 0.0055362 | 1.4526e-11 | 0 | 0 | 0 | 0 | 0 | 1 | -90 | 90 | 0.00090452 | 0.00022669 | -0.00090452 | -0.00022669
45 | 46 | 0.070451 | 0.027096 | 7.1097e-11 | 0 | 0 | 0 | 0 | 0 | 1 | -90 | 90 | -0.0017965 | -0.0004498 | 0.0017965 | 0.0004498
45 | 47 | 4.5631 | 1.7551 | 4.605e-09 | 0 | 0 | 0 | 0 | 0 | 1 | -90 | 90 | 0.00052648 | 0.0001315 | -0.00052646 | -0.00013194
46 | 48 | 1.2347 | 0.47488 | 1.246e-09 | 0 | 0 | 0 | 0 | 0 | 1 | -90 | 90 | -0.0031817 | -0.00079697 | 0.0031819 | 0.0007969
48 | 75 | 3.8191 | 1.4689 | 3.8542e-09 | 0 | 0 | 0 | 0 | 0 | 1 | -90 | 90 | 0.018906 | 0.004739 | -0.018891 | -0.0047336
48 | 76 | 0.5339 | 0.20535 | 5.388e-10 | 0 | 0 | 0 | 0 | 0 | 1 | -90 | 90 | -0.022087 | -0.0055359 | 0.02209 | 0.0055369
75 | 61 | 0.56336 | 0.21668 | 5.6853e-10 | 0 | 0 | 0 | 0 | 0 | 1 | -90 | 90 | 0.016842 | 0.0042201 | -0.01684 | -0.0042195
76 | 89 | 1.0745 | 0.41326 | 1.0843e-09 | 0 | 0 | 0 | 0 | 0 | 1 | -90 | 90 | -0.022586 | -0.0056611 | 0.022592 | 0.0056633
61 | 59 | 5.1754 | 1.9906 | 5.2229e-09 | 0 | 0 | 0 | 0 | 0 | 1 | -90 | 90 | 0.014844 | 0.0037192 | -0.014831 | -0.0037149
89 | 91 | 2.8868 | 1.1103 | 2.9133e-09 | 0 | 0 | 0 | 0 | 0 | 1 | -90 | 90 | -0.02596 | -0.006507 | 0.025982 | 0.0065149
89 | 88 | 2.9138 | 1.1207 | 2.9406e-09 | 0 | 0 | 0 | 0 | 0 | 1 | -90 | 90 | 0.0033687 | 0.00084374 | -0.0033683 | -0.00084389
49 | 50 | 1.1311 | 0.43504 | 1.1415e-09 | 0 | 0 | 0 | 0 | 0 | 1 | -90 | 90 | 0.030441 | 0.0076411 | -0.030429 | -0.0076367
49 | 51 | 2.3926 | 0.92022 | 2.4145e-09 | 0 | 0 | 0 | 0 | 0 | 1 | -90 | 90 | -0.030748 | -0.0077181 | 0.030773 | 0.0077274
50 | 52 | 1.3368 | 0.51414 | 1.349e-09 | 0 | 0 | 0 | 0 | 0 | 1 | -90 | 90 | 0.028739 | 0.0072131 | -0.028726 | -0.0072085
52 | 82 | 4.1824 | 1.6086 | 4.2208e-09 | 0 | 0 | 0 | 0 | 0 | 1 | -90 | 90 | 0.027346 | 0.0068627 | -0.027312 | -0.0068498
82 | 73 | 2.9734 | 1.1436 | 3.0007e-09 | 0 | 0 | 0 | 0 | 0 | 1 | -90 | 90 | 0.025072 | 0.0062885 | -0.025052 | -0.0062808
73 | 71 | 0.86618 | 0.33315 | 8.7413e-10 | 0 | 0 | 0 | 0 | 0 | 1 | -90 | 90 | 0.0228 | 0.0057166 | -0.022795 | -0.0057148
66 | 79 | 10.7389 | 4.1304 | 1.0837e-08 | 0 | 0 | 0 | 0 | 0 | 1 | -90 | 90 | 0.0040746 | 0.0010165 | -0.0040726 | -0.0010168
57 | 58 | 2.9792 | 1.1459 | 3.0066e-09 | 0 | 0 | 0 | 0 | 0 | 1 | -90 | 90 | 0.0061034 | 0.0015285 | -0.0061021 | -0.0015283
57 | 59 | 3.854 | 1.4823 | 3.8894e-09 | 0 | 0 | 0 | 0 | 0 | 1 | -90 | 90 | -0.0068633 | -0.0017189 | 0.0068653 | 0.0017193
58 | 60 | 1.251 | 0.48115 | 1.2625e-09 | 0 | 0 | 0 | 0 | 0 | 1 | -90 | 90 | 0.0050768 | 0.0012713 | -0.0050764 | -0.0012713
59 | 137 | 2.5621 | 0.98543 | 2.5856e-09 | 0 | 0 | 0 | 0 | 0 | 1 | -90 | 90 | 0.0021102 | 0.00052844 | -0.0021101 | -0.00052864
60 | 102 | 1.565 | 0.60194 | 1.5794e-09 | 0 | 0 | 0 | 0 | 0 | 1 | -90 | 90 | 0.004654 | 0.0011654 | -0.0046536 | -0.0011654
137 | 139 | 2.2428 | 0.8626 | 2.2633e-09 | 0 | 0 | 0 | 0 | 0 | 1 | -90 | 90 | 0.0021101 | 0.00052864 | -0.00211 | -0.00052882
102 | 103 | 4.6928 | 1.8049 | 4.7359e-09 | 0 | 0 | 0 | 0 | 0 | 1 | -90 | 90 | 0.0017272 | 0.00043244 | -0.001727 | -0.00043284
102 | 135 | 2.2351 | 0.85965 | 2.2556e-09 | 0 | 0 | 0 | 0 | 0 | 1 | -90 | 90 | 0.002048 | 0.00051282 | -0.0020479 | -0.000513
135 | 136 | 2.6772 | 1.0297 | 2.7018e-09 | 0 | 0 | 0 | 0 | 0 | 1 | -90 | 90 | 0.0020479 | 0.000513 | -0.0020477 | -0.00051321
79 | 78 | 3.5828 | 1.378 | 3.6157e-09 | 0 | 0 | 0 | 0 | 0 | 1 | -90 | 90 | 0.0040726 | 0.0010168 | -0.004072 | -0.0010169
78 | 77 | 4.6292 | 1.7805 | 4.6717e-09 | 0 | 0 | 0 | 0 | 0 | 1 | -90 | 90 | 0.004072 | 0.0010169 | -0.0040711 | -0.0010171
77 | 138 | 8.9184 | 3.4302 | 9.0002e-09 | 0 | 0 | 0 | 0 | 0 | 1 | -90 | 90 | 0.0032828 | 0.00081949 | -0.0032818 | -0.00081996
83 | 127 | 3.5405 | 1.3617 | 3.5729e-09 | 0 | 0 | 0 | 0 | 0 | 1 | -90 | 90 | 0.037375 | 0.0093843 | -0.037322 | -0.0093641
127 | 131 | 4.2567 | 1.6372 | 4.2958e-09 | 0 | 0 | 0 | 0 | 0 | 1 | -90 | 90 | 0.028946 | 0.0072657 | -0.028907 | -0.0072512
127 | 125 | 2.1719 | 0.83536 | 2.1919e-09 | 0 | 0 | 0 | 0 | 0 | 1 | -90 | 90 | 0.0083759 | 0.0020985 | -0.0083742 | -0.0020981
69 | 71 | 5.9779 | 2.2992 | 6.0327e-09 | 0 | 0 | 0 | 0 | 0 | 1 | -90 | 90 | -0.0027786 | -0.00069639 | 0.0027791 | 0.00069601
71 | 74 | 1.5122 | 0.58162 | 1.5261e-09 | 0 | 0 | 0 | 0 | 0 | 1 | -90 | 90 | 0.020016 | 0.0050187 | -0.020009 | -0.0050163
74 | 98 | 0.36995 | 0.14229 | 3.7335e-10 | 0 | 0 | 0 | 0 | 0 | 1 | -90 | 90 | 0.017868 | 0.0044795 | -0.017866 | -0.004479
98 | 96 | 4.2931 | 1.6512 | 4.3325e-09 | 0 | 0 | 0 | 0 | 0 | 1 | -90 | 90 | 0.017866 | 0.0044791 | -0.017851 | -0.0044736
96 | 94 | 1.1905 | 0.45789 | 1.2014e-09 | 0 | 0 | 0 | 0 | 0 | 1 | -90 | 90 | 0.015293 | 0.0038324 | -0.01529 | -0.0038313
91 | 130 | 0.254 | 0.097694 | 2.5633e-10 | 0 | 0 | 0 | 0 | 0 | 1 | -90 | 90 | -0.026884 | -0.006741 | 0.026886 | 0.0067418
88 | 90 | 1.4432 | 0.55508 | 1.4564e-09 | 0 | 0 | 0 | 0 | 0 | 1 | -90 | 90 | 0.0021144 | 0.00052963 | -0.0021143 | -0.00052975
138 | 80 | 11.3852 | 4.3789 | 1.149e-08 | 0 | 0 | 0 | 0 | 0 | 1 | -90 | 90 | 0.0015525 | 0.00038655 | -0.0015522 | -0.00038755
80 | 81 | 2.2443 | 0.86319 | 2.2649e-09 | 0 | 0 | 0 | 0 | 0 | 1 | -90 | 90 | 0.0015522 | 0.00038755 | -0.0015521 | -0.00038775
81 | 108 | 12.9063 | 4.964 | 1.3025e-08 | 0 | 0 | 0 | 0 | 0 | 1 | -90 | 90 | 0.0010417 | 0.00025983 | -0.0010415 | -0.00026104
105 | 106 | 3.8402 | 1.477 | 3.8755e-09 | 0 | 0 | 0 | 0 | 0 | 1 | -90 | 90 | 0.0041102 | 0.0010298 | -0.0041095 | -0.0010299
131 | 129 | 1.0521 | 0.40464 | 1.0617e-09 | 0 | 0 | 0 | 0 | 0 | 1 | -90 | 90 | 0.028308 | 0.0071012 | -0.028299 | -0.0070978
125 | 124 | 1.8592 | 0.71506 | 1.8762e-09 | 0 | 0 | 0 | 0 | 0 | 1 | -90 | 90 | 0.0060713 | 0.0015209 | -0.0060706 | -0.0015208
85 | 134 | 4.1811 | 1.6081 | 4.2195e-09 | 0 | 0 | 0 | 0 | 0 | 1 | -90 | 90 | 0.0010232 | 0.00025604 | -0.0010232 | -0.00025643
90 | 92 | 1.2267 | 0.47182 | 1.238e-09 | 0 | 0 | 0 | 0 | 0 | 1 | -90 | 90 | 0.0021143 | 0.00052975 | -0.0021143 | -0.00052985
92 | 100 | 0.47294 | 0.1819 | 4.7728e-10 | 0 | 0 | 0 | 0 | 0 | 1 | -90 | 90 | 0.00064702 | 0.00016211 | -0.00064702 | -0.00016216
130 | 129 | 1.7318 | 0.66609 | 1.7477e-09 | 0 | 0 | 0 | 0 | 0 | 1 | -90 | 90 | -0.027643 | -0.0069315 | 0.027657 | 0.0069368
94 | 95 | 3.6641 | 1.4093 | 3.6977e-09 | 0 | 0 | 0 | 0 | 0 | 1 | -90 | 90 | 0.01402 | 0.0035132 | -0.014012 | -0.0035105
95 | 97 | 5.9771 | 2.2989 | 6.0319e-09 | 0 | 0 | 0 | 0 | 0 | 1 | -90 | 90 | 0.010383 | 0.0026009 | -0.010376 | -0.0025987
97 | 99 | 5.5323 | 2.1278 | 5.5831e-09 | 0 | 0 | 0 | 0 | 0 | 1 | -90 | 90 | 0.0065126 | 0.0016304 | -0.0065099 | -0.00163
99 | 119 | 0.63473 | 0.24413 | 6.4055e-10 | 0 | 0 | 0 | 0 | 0 | 1 | -90 | 90 | 0.0063263 | 0.0015839 | -0.006326 | -0.0015839
119 | 121 | 2.8961 | 1.1139 | 2.9227e-09 | 0 | 0 | 0 | 0 | 0 | 1 | -90 | 90 | 0.00098533 | 0.00024658 | -0.0009853 | -0.00024684
119 | 117 | 0.44057 | 0.16945 | 4.4461e-10 | 0 | 0 | 0 | 0 | 0 | 1 | -90 | 90 | 0.0053407 | 0.0013373 | -0.0053406 | -0.0013373
121 | 122 | 1.04 | 0.4 | 1.0496e-09 | 0 | 0 | 0 | 0 | 0 | 1 | -90 | 90 | 0.00020807 | 5.2049e-05 | -0.00020807 | -5.2148e-05
117 | 118 | 0.036588 | 0.014072 | 3.6924e-11 | 0 | 0 | 0 | 0 | 0 | 1 | -90 | 90 | 0.0019375 | 0.00048484 | -0.0019375 | -0.00048485
117 | 115 | 1.4913 | 0.57357 | 1.505e-09 | 0 | 0 | 0 | 0 | 0 | 1 | -90 | 90 | 0.0034031 | 0.00085245 | -0.0034029 | -0.00085252
112 | 113 | 2.2904 | 0.88093 | 2.3114e-09 | 0 | 0 | 0 | 0 | 0 | 1 | -90 | 90 | -0.00037626 | -9.4301e-05 | 0.00037626 | 9.4083e-05
113 | 114 | 4.1957 | 1.6137 | 4.2342e-09 | 0 | 0 | 0 | 0 | 0 | 1 | -90 | 90 | -0.0014061 | -0.00035219 | 0.0014062 | 0.00035182
114 | 120 | 0.059207 | 0.022772 | 5.975e-11 | 0 | 0 | 0 | 0 | 0 | 1 | -90 | 90 | -0.0016074 | -0.00040226 | 0.0016074 | 0.00040226
120 | 118 | 1.5183 | 0.58394 | 1.5322e-09 | 0 | 0 | 0 | 0 | 0 | 1 | -90 | 90 | -0.0018145 | -0.00045416 | 0.0018146 | 0.00045404
115 | 116 | 4.1074 | 1.5798 | 4.1451e-09 | 0 | 0 | 0 | 0 | 0 | 1 | -90 | 90 | 0.0031823 | 0.00079725 | -0.0031819 | -0.00079747