## bus_data
BUS_I | BUS_TYPE | Pd | Qd | Gs | Bs | area | Vm | Va | baseKV | zone | Vmax | Vmin
1 | 1 | 0.0039397 | 0.00098738 | 0 | 0 | 1 | 0.98403 | -0.11195 | 0.4 | 1 | 1.1 | 0.9
2 | 1 | 0 | 0 | 0 | 0 | 1 | 0.98313 | -0.11836 | 0.4 | 1 | 1.1 | 0.9
3 | 1 | 0 | 0 | 0 | 0 | 1 | 0.98442 | -0.10919 | 0.4 | 1 | 1.1 | 0.9
4 | 1 | 0 | 0 | 0 | 0 | 1 | 0.98285 | -0.12037 | 0.4 | 1 | 1.1 | 0.9
5 | 1 | 0.0031596 | 0.00079187 | 0 | 0 | 1 | 0.99008 | -0.069194 | 0.4 | 1 | 1.1 | 0.9
6 | 1 | 0 | 0 | 0 | 0 | 1 | 0.98233 | -0.12408 | 0.4 | 1 | 1.1 | 0.9
58 | 1 | 0.011858 | 0.0029718 | 0 | 0 | 1 | 0.981 | -0.13355 | 0.4 | 1 | 1.1 | 0.9
10 | 1 | 0.028851 | 0.0072308 | 0 | 0 | 1 | 0.99158 | -0.058684 | 0.4 | 1 | 1.1 | 0.9
54 | 1 | 0 | 0 | 0 | 0 | 1 | 0.98228 | -0.12447 | 0.4 | 1 | 1.1 | 0.9
51 | 1 | 0.013369 | 0.0033507 | 0 | 0 | 1 | 0.98224 | -0.12471 | 0.4 | 1 | 1.1 | 0.9
8 | 3 | 0.03114 | 0.0078043 | 0 | 0 | 1 | 1 | 0 | 0.4 | 1 | 1.1 | 0.9
69 | 1 | 0.012654 | 0.0031713 | 0 | 0 | 1 | 0.98142 | -0.1306 | 0.4 | 1 | 1.1 | 0.9
68 | 1 | 0.0025346 | 0.00063522 | 0 | 0 | 1 | 0.98153 | -0.12984 | 0.4 | 1 | 1.1 | 0.9
52 | 1 | 0.002334 | 0.00058495 | 0 | 0 | 1 | 0.98206 | -0.12606 | 0.4 | 1 | 1.1 | 0.9
7 | 1 | 0.028393 | 0.0071159 | 0 | 0 | 1 | 0.9933 | -0.046679 | 0.4 | 1 | 1.1 | 0.9
9 | 1 | 0 | 0 | 0 | 0 | 1 | 0.98911 | -0.076105 | 0.4 | 1 | 1.1 | 0.9
11 | 1 | 0.00049145 | 0.00012317 | 0 | 0 | 1 | 0.98617 | -0.096948 | 0.4 | 1 | 1.1 | 0.9
12 | 1 | 0.0060215 | 0.0015091 | 0 | 0 | 1 | 0.98864 | -0.079431 | 0.4 | 1 | 1.1 | 0.9
32 | 1 | 0 | 0 | 0 | 0 | 1 | 0.98527 | -0.10328 | 0.4 | 1 | 1.1 | 0.9
21 | 1 | 0 | 0 | 0 | 0 | 1 | 0.98824 | -0.082301 | 0.4 | 1 | 1.1 | 0.9
33 | 1 | 0.028395 | 0.0071164 | 0 | 0 | 1 | 0.98514 | -0.10426 | 0.4 | 1 | 1.1 | 0.9
34 | 1 | 7.2432e-05 | 1.8153e-05 | 0 | 0 | 1 | 0.98471 | -0.10727 | 0.4 | 1 | 1.1 | 0.9
49 | 1 | 0.0074507 | 0.0018673 | 0 | 0 | 1 | 0.98799 | -0.084052 | 0.4 | 1 | 1.1 | 0.9
13 | 1 | 0.00037638 | 9.4329e-05 | 0 | 0 | 1 | 0.97781 | -0.15683 | 0.4 | 1 | 1.1 | 0.9
14 | 1 | 0 | 0 | 0 | 0 | 1 | 0.97792 | -0.15601 | 0.4 | 1 | 1.1 | 0.9
15 | 1 | 0.0010472 | 0.00026245 | 0 | 0 | 1 | 0.97755 | -0.1587 | 0.4 | 1 | 1.1 | 0.9
16 | 1 | 0.00096604 | 0.00024211 | 0 | 0 | 1 | 0.97812 | -0.15453 | 0.4 | 1 | 1.1 | 0.9
17 | 1 | 0.0020059 | 0.00050274 | 0 | 0 | 1 | 0.97789 | -0.15623 | 0.4 | 1 | 1.1 | 0.9
35 | 1 | 0 | 0 | 0 | 0 | 1 | 0.97944 | -0.14507 | 0.4 | 1 | 1.1 | 0.9
40 | 1 | 0.00065623 | 0.00016447 | 0 | 0 | 1 | 0.97779 | -0.15694 | 0.4 | 1 | 1.1 | 0.9
36 | 1 | 0.00035305 | 8.8483e-05 | 0 | 0 | 1 | 0.97992 | -0.14161 | 0.4 | 1 | 1.1 | 0.9
37 | 1 | 0 | 0 | 0 | 0 | 1 | 0.97933 | -0.14585 | 0.4 | 1 | 1.1 | 0.9
39 | 1 | 0.0011668 | 0.00029244 | 0 | 0 | 1 | 0.9775 | -0.15905 | 0.4 | 1 | 1.1 | 0.9
18 | 1 | 0.00027062 | 6.7823e-05 | 0 | 0 | 1 | 0.98188 | -0.12748 | 0.4 | 1 | 1.1 | 0.9
20 | 1 | 0 | 0 | 0 | 0 | 1 | 0.98189 | -0.12745 | 0.4 | 1 | 1.1 | 0.9
26 | 1 | 0 | 0 | 0 | 0 | 1 | 0.98222 | -0.12504 | 0.4 | 1 | 1.1 | 0.9
27 | 1 | 0.00025657 | 6.4304e-05 | 0 | 0 | 1 | 0.98121 | -0.13231 | 0.4 | 1 | 1.1 | 0.9
22 | 1 | 0 | 0 | 0 | 0 | 1 | 0.98794 | -0.084443 | 0.4 | 1 | 1.1 | 0.9
23 | 1 | 0 | 0 | 0 | 0 | 1 | 0.98789 | -0.084781 | 0.4 | 1 | 1.1 | 0.9
31 | 1 | 0.00075039 | 0.00018806 | 0 | 0 | 1 | 0.98784 | -0.085128 | 0.4 | 1 | 1.1 | 0.9
50 | 1 | 0.0011598 | 0.00029069 | 0 | 0 | 1 | 0.98788 | -0.084825 | 0.4 | 1 | 1.1 | 0.9
47 | 1 | 0 | 0 | 0 | 0 | 1 | 0.98306 | -0.11902 | 0.4 | 1 | 1.1 | 0.9
66 | 1 | 0.0014425 | 0.00036151 | 0 | 0 | 1 | 0.98157 | -0.12969 | 0.4 | 1 | 1.1 | 0.9
42 | 1 | 0.00015369 | 3.8517e-05 | 0 | 0 | 1 | 0.98086 | -0.13482 | 0.4 | 1 | 1.1 | 0.9
29 | 1 | 0.00028584 | 7.1639e-05 | 0 | 0 | 1 | 0.98781 | -0.085348 | 0.4 | 1 | 1.1 | 0.9
45 | 1 | 0.00073793 | 0.00018494 | 0 | 0 | 1 | 0.98314 | -0.11846 | 0.4 | 1 | 1.1 | 0.9
65 | 1 | 0.001856 | 0.00046516 | 0 | 0 | 1 | 0.98091 | -0.13436 | 0.4 | 1 | 1.1 | 0.9
41 | 1 | 0.0013016 | 0.0003262 | 0 | 0 | 1 | 0.98055 | -0.13706 | 0.4 | 1 | 1.1 | 0.9
28 | 1 | 0.0010928 | 0.00027387 | 0 | 0 | 1 | 0.98778 | -0.08556 | 0.4 | 1 | 1.1 | 0.9
30 | 1 | 0.00043157 | 0.00010816 | 0 | 0 | 1 | 0.98777 | -0.08564 | 0.4 | 1 | 1.1 | 0.9
48 | 1 | 0.00011854 | 2.9708e-05 | 0 | 0 | 1 | 0.98469 | -0.10743 | 0.4 | 1 | 1.1 | 0.9
46 | 1 | 0.00061544 | 0.00015424 | 0 | 0 | 1 | 0.9839 | -0.11304 | 0.4 | 1 | 1.1 | 0.9
44 | 1 | 0.00014554 | 3.6475e-05 | 0 | 0 | 1 | 0.97931 | -0.14599 | 0.4 | 1 | 1.1 | 0.9
56 | 1 | 0.00034381 | 8.6167e-05 | 0 | 0 | 1 | 0.97928 | -0.14621 | 0.4 | 1 | 1.1 | 0.9
59 | 1 | 0.00042051 | 0.00010539 | 0 | 0 | 1 | 0.98038 | -0.13826 | 0.4 | 1 | 1.1 | 0.9
60 | 1 | 0 | 0 | 0 | 0 | 1 | 0.98034 | -0.13862 | 0.4 | 1 | 1.1 | 0.9
62 | 1 | 0.00079502 | 0.00019925 | 0 | 0 | 1 | 0.98016 | -0.13992 | 0.4 | 1 | 1.1 | 0.9
43 | 1 | 0.00083818 | 0.00021007 | 0 | 0 | 1 | 0.97931 | -0.14602 | 0.4 | 1 | 1.1 | 0.9
38 | 1 | 0.00035349 | 8.8594e-05 | 0 | 0 | 1 | 0.97748 | -0.1592 | 0.4 | 1 | 1.1 | 0.9
63 | 1 | 0.00039348 | 9.8615e-05 | 0 | 0 | 1 | 0.97737 | -0.15999 | 0.4 | 1 | 1.1 | 0.9
61 | 1 | 0.00054711 | 0.00013712 | 0 | 0 | 1 | 0.9773 | -0.16047 | 0.4 | 1 | 1.1 | 0.9
53 | 1 | 0 | 0 | 0 | 0 | 1 | 0.98126 | -0.13184 | 0.4 | 1 | 1.1 | 0.9
55 | 1 | 0 | 0 | 0 | 0 | 1 | 0.98063 | -0.13637 | 0.4 | 1 | 1.1 | 0.9
64 | 1 | 0.0023364 | 0.00058557 | 0 | 0 | 1 | 0.98036 | -0.13826 | 0.4 | 1 | 1.1 | 0.9
67 | 1 | 0.0093181 | 0.0023353 | 0 | 0 | 1 | 0.98065 | -0.13623 | 0.4 | 1 | 1.1 | 0.9

## generator_data
GEN_BUS | PG | QG | QMAX | QMIN | VG | MBASE | GEN_STATUS | PMAX | PMIN
8 | 0.21568 | 0.054351 | 10 | -10 | 1 | 100 | 1 | 10 | 0

## branch_data
F_BUS | T_BUS | BR_R | BR_X | BR_B | RATE_A | RATE_B | RATE_C | TAP | SHIFT | BR_STATUS | ANGMIN | ANGMAX | P_in | Q_in | P_out | Q_out
1 | 2 | 6.8093 | 2.619 | 6.8718e-09 | 0 | 0 | 0 | 0 | 0 | 1 | -90 | 90 | 0.011893 | 0.0029833 | -0.011883 | -0.0029799
1 | 3 | 2.1988 | 0.84568 | 2.2189e-09 | 0 | 0 | 0 | 0 | 0 | 1 | -90 | 90 | -0.015833 | -0.0039707 | 0.015839 | 0.0039728
2 | 4 | 2.1277 | 0.81835 | 2.1472e-09 | 0 | 0 | 0 | 0 | 0 | 1 | -90 | 90 | 0.011883 | 0.0029799 | -0.011879 | -0.0029788
3 | 5 | 10.3367 | 3.9757 | 1.0432e-08 | 0 | 0 | 0 | 0 | 0 | 1 | -90 | 90 | -0.049155 | -0.012324 | 0.049429 | 0.012428
3 | 6 | 5.6309 | 2.1657 | 5.6826e-09 | 0 | 0 | 0 | 0 | 0 | 1 | -90 | 90 | 0.033316 | 0.0083513 | -0.033248 | -0.0083255
4 | 58 | 13.9602 | 5.3693 | 1.4088e-08 | 0 | 0 | 0 | 0 | 0 | 1 | -90 | 90 | 0.011879 | 0.0029788 | -0.011858 | -0.0029718
5 | 10 | 2.5702 | 0.98855 | 2.5938e-09 | 0 | 0 | 0 | 0 | 0 | 1 | -90 | 90 | -0.052589 | -0.01322 | 0.052666 | 0.01325
6 | 54 | 0.3198 | 0.123 | 3.2273e-10 | 0 | 0 | 0 | 0 | 0 | 1 | -90 | 90 | 0.015202 | 0.0038085 | -0.015201 | -0.0038082
6 | 51 | 0.43608 | 0.16772 | 4.4008e-10 | 0 | 0 | 0 | 0 | 0 | 1 | -90 | 90 | 0.018046 | 0.004517 | -0.018045 | -0.0045164
10 | 8 | 9.3408 | 3.5926 | 9.4265e-09 | 0 | 0 | 0 | 0 | 0 | 1 | -90 | 90 | -0.081517 | -0.02048 | 0.082188 | 0.020738
54 | 69 | 6.0846 | 2.3403 | 6.1405e-09 | 0 | 0 | 0 | 0 | 0 | 1 | -90 | 90 | 0.012664 | 0.0031749 | -0.012654 | -0.0031713
54 | 68 | 26.5132 | 10.1974 | 2.6757e-08 | 0 | 0 | 0 | 0 | 0 | 1 | -90 | 90 | 0.0025364 | 0.00063337 | -0.0025346 | -0.00063522
51 | 52 | 3.6147 | 1.3903 | 3.6479e-09 | 0 | 0 | 0 | 0 | 0 | 1 | -90 | 90 | 0.0046752 | 0.0011657 | -0.0046743 | -0.0011657
8 | 7 | 5.9684 | 2.2955 | 6.0232e-09 | 0 | 0 | 0 | 0 | 0 | 1 | -90 | 90 | 0.10236 | 0.025809 | -0.10169 | -0.025554
52 | 53 | 30.5436 | 11.7475 | 3.0824e-08 | 0 | 0 | 0 | 0 | 0 | 1 | -90 | 90 | 0.0023403 | 0.00058078 | -0.0023385 | -0.00058304
7 | 9 | 5.1732 | 1.9897 | 5.2207e-09 | 0 | 0 | 0 | 0 | 0 | 1 | -90 | 90 | 0.073298 | 0.018438 | -0.072999 | -0.018323
9 | 11 | 4.7642 | 1.8324 | 4.808e-09 | 0 | 0 | 0 | 0 | 0 | 1 | -90 | 90 | 0.055791 | 0.01401 | -0.055629 | -0.013948
9 | 12 | 2.4625 | 0.94712 | 2.4851e-09 | 0 | 0 | 0 | 0 | 0 | 1 | -90 | 90 | 0.017208 | 0.0043131 | -0.0172 | -0.0043103
11 | 32 | 1.4554 | 0.55978 | 1.4688e-09 | 0 | 0 | 0 | 0 | 0 | 1 | -90 | 90 | 0.055138 | 0.013825 | -0.05509 | -0.013807
12 | 21 | 3.2655 | 1.256 | 3.2955e-09 | 0 | 0 | 0 | 0 | 0 | 1 | -90 | 90 | 0.011179 | 0.0028012 | -0.011174 | -0.0027998
32 | 33 | 0.43368 | 0.1668 | 4.3766e-10 | 0 | 0 | 0 | 0 | 0 | 1 | -90 | 90 | 0.028399 | 0.0071179 | -0.028395 | -0.0071164
32 | 34 | 1.8859 | 0.72536 | 1.9033e-09 | 0 | 0 | 0 | 0 | 0 | 1 | -90 | 90 | 0.026691 | 0.0066889 | -0.026676 | -0.0066834
21 | 49 | 1.9929 | 0.7665 | 2.0112e-09 | 0 | 0 | 0 | 0 | 0 | 1 | -90 | 90 | 0.011174 | 0.0027998 | -0.011172 | -0.002799
34 | 48 | 0.078973 | 0.030374 | 7.9698e-11 | 0 | 0 | 0 | 0 | 0 | 1 | -90 | 90 | 0.026604 | 0.0066653 | -0.026603 | -0.006665
49 | 22 | 1.3331 | 0.51274 | 1.3454e-09 | 0 | 0 | 0 | 0 | 0 | 1 | -90 | 90 | 0.003721 | 0.00093164 | -0.0037208 | -0.0009317
13 | 14 | 7.1376 | 2.7452 | 7.2031e-09 | 0 | 0 | 0 | 0 | 0 | 1 | -90 | 90 | -0.0014238 | -0.00035476 | 0.001424 | 0.00035413
13 | 15 | 22.0021 | 8.4623 | 2.2204e-08 | 0 | 0 | 0 | 0 | 0 | 1 | -90 | 90 | 0.0010474 | 0.00026043 | -0.0010472 | -0.00026245
14 | 16 | 2.791 | 1.0735 | 2.8166e-09 | 0 | 0 | 0 | 0 | 0 | 1 | -90 | 90 | -0.0065483 | -0.0016345 | 0.0065497 | 0.0016348
14 | 17 | 0.52628 | 0.20241 | 5.3111e-10 | 0 | 0 | 0 | 0 | 0 | 1 | -90 | 90 | 0.0051244 | 0.0012804 | -0.0051242 | -0.0012804
16 | 35 | 15.5925 | 5.9971 | 1.5736e-08 | 0 | 0 | 0 | 0 | 0 | 1 | -90 | 90 | -0.0075157 | -0.0018769 | 0.0075255 | 0.0018791
17 | 40 | 2.8335 | 1.0898 | 2.8595e-09 | 0 | 0 | 0 | 0 | 0 | 1 | -90 | 90 | 0.0031183 | 0.00077767 | -0.003118 | -0.00077782
35 | 36 | 4.844 | 1.8631 | 4.8885e-09 | 0 | 0 | 0 | 0 | 0 | 1 | -90 | 90 | -0.0088532 | -0.0022097 | 0.0088574 | 0.0022109
35 | 37 | 7.2754 | 2.7982 | 7.3422e-09 | 0 | 0 | 0 | 0 | 0 | 1 | -90 | 90 | 0.0013277 | 0.0003306 | -0.0013276 | -0.00033125
40 | 39 | 10.5634 | 4.0629 | 1.066e-08 | 0 | 0 | 0 | 0 | 0 | 1 | -90 | 90 | 0.0024618 | 0.00061336 | -0.0024611 | -0.0006141
36 | 41 | 6.141 | 2.3619 | 6.1974e-09 | 0 | 0 | 0 | 0 | 0 | 1 | -90 | 90 | -0.0092104 | -0.0022994 | 0.0092162 | 0.002301
37 | 44 | 1.737 | 0.66807 | 1.7529e-09 | 0 | 0 | 0 | 0 | 0 | 1 | -90 | 90 | 0.00098373 | 0.00024633 | -0.00098371 | -0.00024649
37 | 56 | 13.0117 | 5.0045 | 1.3131e-08 | 0 | 0 | 0 | 0 | 0 | 1 | -90 | 90 | 0.00034383 | 8.4915e-05 | -0.00034381 | -8.6168e-05
39 | 63 | 12.23 | 4.7038 | 1.2342e-08 | 0 | 0 | 0 | 0 | 0 | 1 | -90 | 90 | 0.00094074 | 0.00023357 | -0.00094062 | -0.0002347
39 | 38 | 5.2397 | 2.0153 | 5.2878e-09 | 0 | 0 | 0 | 0 | 0 | 1 | -90 | 90 | 0.0003535 | 8.8092e-05 | -0.00035349 | -8.8594e-05
18 | 20 | 1.5636 | 0.60137 | 1.5779e-09 | 0 | 0 | 0 | 0 | 0 | 1 | -90 | 90 | -0.00027061 | -6.7823e-05 | 0.00027062 | 6.7671e-05
20 | 26 | 2.4184 | 0.93015 | 2.4406e-09 | 0 | 0 | 0 | 0 | 0 | 1 | -90 | 90 | -0.01243 | -0.0031039 | 0.012434 | 0.0031053
20 | 27 | 4.981 | 1.9158 | 5.0267e-09 | 0 | 0 | 0 | 0 | 0 | 1 | -90 | 90 | 0.01216 | 0.0030362 | -0.012152 | -0.0030336
26 | 47 | 3.0122 | 1.1585 | 3.0399e-09 | 0 | 0 | 0 | 0 | 0 | 1 | -90 | 90 | -0.025069 | -0.0062729 | 0.02509 | 0.0062806
26 | 66 | 4.6279 | 1.7799 | 4.6703e-09 | 0 | 0 | 0 | 0 | 0 | 1 | -90 | 90 | 0.012634 | 0.0031676 | -0.012626 | -0.003165
27 | 42 | 2.6243 | 1.0093 | 2.6484e-09 | 0 | 0 | 0 | 0 | 0 | 1 | -90 | 90 | 0.011895 | 0.0029693 | -0.011891 | -0.002968
22 | 23 | 1.1539 | 0.44382 | 1.1645e-09 | 0 | 0 | 0 | 0 | 0 | 1 | -90 | 90 | 0.0037208 | 0.0009317 | -0.0037206 | -0.00093174
23 | 31 | 1.7159 | 0.65995 | 1.7316e-09 | 0 | 0 | 0 | 0 | 0 | 1 | -90 | 90 | 0.0025608 | 0.0006411 | -0.0025607 | -0.00064122
23 | 50 | 0.47907 | 0.18426 | 4.8347e-10 | 0 | 0 | 0 | 0 | 0 | 1 | -90 | 90 | 0.0011599 | 0.00029064 | -0.0011598 | -0.00029069
31 | 29 | 1.5455 | 0.59444 | 1.5597e-09 | 0 | 0 | 0 | 0 | 0 | 1 | -90 | 90 | 0.0018103 | 0.00045316 | -0.0018102 | -0.00045329
47 | 45 | 0.27881 | 0.10724 | 2.8137e-10 | 0 | 0 | 0 | 0 | 0 | 1 | -90 | 90 | -0.02509 | -0.0062806 | 0.025092 | 0.0062813
66 | 65 | 5.2417 | 2.016 | 5.2898e-09 | 0 | 0 | 0 | 0 | 0 | 1 | -90 | 90 | 0.011184 | 0.0028035 | -0.011176 | -0.0028012
42 | 41 | 2.3747 | 0.91333 | 2.3965e-09 | 0 | 0 | 0 | 0 | 0 | 1 | -90 | 90 | 0.011737 | 0.0029295 | -0.011734 | -0.0029283
29 | 28 | 1.7618 | 0.67763 | 1.778e-09 | 0 | 0 | 0 | 0 | 0 | 1 | -90 | 90 | 0.0015244 | 0.00038165 | -0.0015243 | -0.00038181
45 | 46 | 2.6368 | 1.0141 | 2.661e-09 | 0 | 0 | 0 | 0 | 0 | 1 | -90 | 90 | -0.025829 | -0.0064663 | 0.025849 | 0.0064735
65 | 67 | 2.5167 | 0.96795 | 2.5398e-09 | 0 | 0 | 0 | 0 | 0 | 1 | -90 | 90 | 0.0093204 | 0.002336 | -0.009318 | -0.0023353
41 | 59 | 12.1974 | 4.6913 | 1.2309e-08 | 0 | 0 | 0 | 0 | 0 | 1 | -90 | 90 | 0.0012159 | 0.0003011 | -0.0012157 | -0.00030221
28 | 30 | 2.3447 | 0.9018 | 2.3662e-09 | 0 | 0 | 0 | 0 | 0 | 1 | -90 | 90 | 0.00043158 | 0.00010793 | -0.00043157 | -0.00010816
48 | 46 | 2.6719 | 1.0276 | 2.6964e-09 | 0 | 0 | 0 | 0 | 0 | 1 | -90 | 90 | 0.026485 | 0.0066353 | -0.026464 | -0.0066277
44 | 43 | 0.53027 | 0.20395 | 5.3513e-10 | 0 | 0 | 0 | 0 | 0 | 1 | -90 | 90 | 0.00083818 | 0.00021002 | -0.00083818 | -0.00021007
59 | 60 | 5.4836 | 2.1091 | 5.534e-09 | 0 | 0 | 0 | 0 | 0 | 1 | -90 | 90 | 0.00079519 | 0.00019682 | -0.00079516 | -0.00019734
60 | 62 | 20.2857 | 7.8022 | 2.0472e-08 | 0 | 0 | 0 | 0 | 0 | 1 | -90 | 90 | 0.00079516 | 0.00019734 | -0.00079501 | -0.00019925
63 | 61 | 10.8523 | 4.174 | 1.0952e-08 | 0 | 0 | 0 | 0 | 0 | 1 | -90 | 90 | 0.00054714 | 0.00013609 | -0.00054711 | -0.00013712
53 | 55 | 24.1406 | 9.2848 | 2.4362e-08 | 0 | 0 | 0 | 0 | 0 | 1 | -90 | 90 | 0.0023385 | 0.00058304 | -0.002337 | -0.00058482
55 | 64 | 10.1432 | 3.9012 | 1.0236e-08 | 0 | 0 | 0 | 0 | 0 | 1 | -90 | 90 | 0.002337 | 0.00058482 | -0.0023364 | -0.00058557