## bus_data
BUS_I | BUS_TYPE | Pd | Qd | Gs | Bs | area | Vm | Va | baseKV | zone | Vmax | Vmin
1 | 1 | 0.025259 | 0.0063305 | 0 | 0 | 1 | 0.99505 | -0.034683 | 0.4 | 1 | 1.1 | 0.9
2 | 1 | 0.01171 | 0.0029348 | 0 | 0 | 1 | 0.99562 | -0.030686 | 0.4 | 1 | 1.1 | 0.9
3 | 1 | 0 | 0 | 0 | 0 | 1 | 0.99458 | -0.038004 | 0.4 | 1 | 1.1 | 0.9
4 | 1 | 0 | 0 | 0 | 0 | 1 | 0.99823 | -0.012384 | 0.4 | 1 | 1.1 | 0.9
5 | 1 | 0.021585 | 0.0054097 | 0 | 0 | 1 | 0.99415 | -0.041022 | 0.4 | 1 | 1.1 | 0.9
10 | 1 | 0.028294 | 0.0070912 | 0 | 0 | 1 | 0.99765 | -0.016416 | 0.4 | 1 | 1.1 | 0.9
11 | 3 | 0.026378 | 0.006611 | 0 | 0 | 1 | 1 | 0 | 0.4 | 1 | 1.1 | 0.9
9 | 1 | 0.015517 | 0.0038889 | 0 | 0 | 1 | 0.99796 | -0.01427 | 0.4 | 1 | 1.1 | 0.9
20 | 1 | 0.041894 | 0.0105 | 0 | 0 | 1 | 0.99889 | -0.0077695 | 0.4 | 1 | 1.1 | 0.9
17 | 1 | 0.015112 | 0.0037874 | 0 | 0 | 1 | 0.99315 | -0.048009 | 0.4 | 1 | 1.1 | 0.9
16 | 1 | 0.031592 | 0.0079176 | 0 | 0 | 1 | 0.99354 | -0.045252 | 0.4 | 1 | 1.1 | 0.9
18 | 1 | 0 | 0 | 0 | 0 | 1 | 0.99692 | -0.021533 | 0.4 | 1 | 1.1 | 0.9
14 | 1 | 0 | 0 | 0 | 0 | 1 | 0.99507 | -0.034484 | 0.4 | 1 | 1.1 | 0.9
15 | 1 | 0 | 0 | 0 | 0 | 1 | 0.99527 | -0.033078 | 0.4 | 1 | 1.1 | 0.9
19 | 1 | 0.005109 | 0.0012804 | 0 | 0 | 1 | 0.995 | -0.03496 | 0.4 | 1 | 1.1 | 0.9

## generator_data
GEN_BUS | PG | QG | QMAX | QMIN | VG | MBASE | GEN_STATUS | PMAX | PMIN
11 | 0.22321 | 0.05604 | 10 | -10 | 1 | 100 | 1 | 10 | 0

## branch_data
F_BUS | T_BUS | BR_R | BR_X | BR_B | RATE_A | RATE_B | RATE_C | TAP | SHIFT | BR_STATUS | ANGMIN | ANGMAX | P_in | Q_in | P_out | Q_out
1 | 2 | 1.101 | 0.42348 | 1.1111e-09 | 0 | 0 | 0 | 0 | 0 | 1 | -90 | 90 | -0.046863 | -0.011747 | 0.046889 | 0.011757
1 | 3 | 1.9836 | 0.76292 | 2.0018e-09 | 0 | 0 | 0 | 0 | 0 | 1 | -90 | 90 | 0.021604 | 0.0054167 | -0.021594 | -0.005413
2 | 4 | 4.0459 | 1.5561 | 4.083e-09 | 0 | 0 | 0 | 0 | 0 | 1 | -90 | 90 | -0.058599 | -0.014692 | 0.058748 | 0.014749
3 | 5 | 1.8004 | 0.69248 | 1.817e-09 | 0 | 0 | 0 | 0 | 0 | 1 | -90 | 90 | 0.021594 | 0.005413 | -0.021585 | -0.0054097
4 | 10 | 1.8485 | 0.71098 | 1.8655e-09 | 0 | 0 | 0 | 0 | 0 | 1 | -90 | 90 | 0.02831 | 0.0070971 | -0.028294 | -0.0070912
4 | 11 | 1.5729 | 0.60496 | 1.5873e-09 | 0 | 0 | 0 | 0 | 0 | 1 | -90 | 90 | -0.10258 | -0.025736 | 0.10276 | 0.025804
4 | 9 | 1.5773 | 0.60666 | 1.5918e-09 | 0 | 0 | 0 | 0 | 0 | 1 | -90 | 90 | 0.015521 | 0.0038903 | -0.015517 | -0.0038889
11 | 20 | 1.0786 | 0.41486 | 1.0885e-09 | 0 | 0 | 0 | 0 | 0 | 1 | -90 | 90 | 0.094077 | 0.023626 | -0.093975 | -0.023587
20 | 18 | 3.4448 | 1.3249 | 3.4765e-09 | 0 | 0 | 0 | 0 | 0 | 1 | -90 | 90 | 0.052081 | 0.013087 | -0.051982 | -0.013049
17 | 16 | 2.345 | 0.90191 | 2.3665e-09 | 0 | 0 | 0 | 0 | 0 | 1 | -90 | 90 | -0.015112 | -0.0037874 | 0.015118 | 0.0037894
16 | 15 | 3.3573 | 1.2913 | 3.3881e-09 | 0 | 0 | 0 | 0 | 0 | 1 | -90 | 90 | -0.046709 | -0.011707 | 0.046788 | 0.011737
18 | 15 | 2.8792 | 1.1074 | 2.9057e-09 | 0 | 0 | 0 | 0 | 0 | 1 | -90 | 90 | 0.051982 | 0.013049 | -0.051898 | -0.013017
14 | 15 | 3.5485 | 1.3648 | 3.5811e-09 | 0 | 0 | 0 | 0 | 0 | 1 | -90 | 90 | -0.0051093 | -0.0012804 | 0.0051103 | 0.0012805
14 | 19 | 1.2032 | 0.46275 | 1.2142e-09 | 0 | 0 | 0 | 0 | 0 | 1 | -90 | 90 | 0.0051093 | 0.0012804 | -0.005109 | -0.0012804