## bus_data
BUS_I | BUS_TYPE | Pd | Qd | Gs | Bs | area | Vm | Va | baseKV | zone | Vmax | Vmin
1 | 1 | 0.0045216 | 0.0011332 | 0 | 0 | 1 | 0.99003 | -0.069967 | 0.4 | 1 | 1.1 | 0.9
2 | 1 | 0.0064828 | 0.0016247 | 0 | 0 | 1 | 0.99 | -0.070173 | 0.4 | 1 | 1.1 | 0.9
3 | 1 | 0.0058713 | 0.0014715 | 0 | 0 | 1 | 0.99028 | -0.068176 | 0.4 | 1 | 1.1 | 0.9
4 | 1 | 0.0045306 | 0.0011355 | 0 | 0 | 1 | 0.98989 | -0.070957 | 0.4 | 1 | 1.1 | 0.9
5 | 1 | 0.0059583 | 0.0014933 | 0 | 0 | 1 | 0.99063 | -0.065694 | 0.4 | 1 | 1.1 | 0.9
37 | 1 | 0.0020196 | 0.00050615 | 0 | 0 | 1 | 0.98985 | -0.071184 | 0.4 | 1 | 1.1 | 0.9
40 | 1 | 0 | 0 | 0 | 0 | 1 | 0.99123 | -0.061452 | 0.4 | 1 | 1.1 | 0.9
41 | 1 | 0 | 0 | 0 | 0 | 1 | 0.99228 | -0.054082 | 0.4 | 1 | 1.1 | 0.9
6 | 1 | 0.0024373 | 0.00061083 | 0 | 0 | 1 | 0.99563 | -0.030609 | 0.4 | 1 | 1.1 | 0.9
7 | 1 | 0.019916 | 0.0049914 | 0 | 0 | 1 | 0.99621 | -0.026549 | 0.4 | 1 | 1.1 | 0.9
8 | 1 | 0.0061142 | 0.0015324 | 0 | 0 | 1 | 0.9953 | -0.032911 | 0.4 | 1 | 1.1 | 0.9
9 | 1 | 0 | 0 | 0 | 0 | 1 | 0.99738 | -0.018331 | 0.4 | 1 | 1.1 | 0.9
10 | 1 | 0.004143 | 0.0010383 | 0 | 0 | 1 | 0.99518 | -0.033752 | 0.4 | 1 | 1.1 | 0.9
13 | 1 | 0 | 0 | 0 | 0 | 1 | 0.99809 | -0.013363 | 0.4 | 1 | 1.1 | 0.9
32 | 1 | 0.0065665 | 0.0016457 | 0 | 0 | 1 | 0.99497 | -0.035239 | 0.4 | 1 | 1.1 | 0.9
17 | 1 | 0 | 0 | 0 | 0 | 1 | 0.99336 | -0.046415 | 0.4 | 1 | 1.1 | 0.9
44 | 1 | 0.0082598 | 0.0020701 | 0 | 0 | 1 | 0.99405 | -0.041637 | 0.4 | 1 | 1.1 | 0.9
16 | 1 | 0.01271 | 0.0031853 | 0 | 0 | 1 | 0.99776 | -0.015646 | 0.4 | 1 | 1.1 | 0.9
11 | 3 | 0.011248 | 0.002819 | 0 | 0 | 1 | 1 | 0 | 0.4 | 1 | 1.1 | 0.9
31 | 1 | 0 | 0 | 0 | 0 | 1 | 0.99723 | -0.019359 | 0.4 | 1 | 1.1 | 0.9
29 | 1 | 0 | 0 | 0 | 0 | 1 | 0.99587 | -0.02891 | 0.4 | 1 | 1.1 | 0.9
33 | 1 | 0 | 0 | 0 | 0 | 1 | 0.99495 | -0.035361 | 0.4 | 1 | 1.1 | 0.9
12 | 1 | 0 | 0 | 0 | 0 | 1 | 0.99617 | -0.026737 | 0.4 | 1 | 1.1 | 0.9
14 | 1 | 0 | 0 | 0 | 0 | 1 | 0.99605 | -0.027569 | 0.4 | 1 | 1.1 | 0.9
15 | 1 | 0.0053017 | 0.0013287 | 0 | 0 | 1 | 0.99561 | -0.030648 | 0.4 | 1 | 1.1 | 0.9
27 | 1 | 0.019223 | 0.0048177 | 0 | 0 | 1 | 0.99558 | -0.030907 | 0.4 | 1 | 1.1 | 0.9
25 | 1 | 0.0031766 | 0.00079613 | 0 | 0 | 1 | 0.99593 | -0.02842 | 0.4 | 1 | 1.1 | 0.9
42 | 1 | 0.0028235 | 0.00070764 | 0 | 0 | 1 | 0.99211 | -0.055228 | 0.4 | 1 | 1.1 | 0.9
18 | 1 | 0.0054142 | 0.0013569 | 0 | 0 | 1 | 0.99432 | -0.039809 | 0.4 | 1 | 1.1 | 0.9
20 | 1 | 0 | 0 | 0 | 0 | 1 | 0.99433 | -0.039705 | 0.4 | 1 | 1.1 | 0.9
23 | 1 | 0.0060259 | 0.0015102 | 0 | 0 | 1 | 0.99499 | -0.035103 | 0.4 | 1 | 1.1 | 0.9
24 | 1 | 0.011863 | 0.0029732 | 0 | 0 | 1 | 0.99393 | -0.042546 | 0.4 | 1 | 1.1 | 0.9
22 | 1 | 0 | 0 | 0 | 0 | 1 | 0.99381 | -0.043415 | 0.4 | 1 | 1.1 | 0.9
39 | 1 | 0.0040847 | 0.0010237 | 0 | 0 | 1 | 0.99366 | -0.044459 | 0.4 | 1 | 1.1 | 0.9
30 | 1 | 0.0097109 | 0.0024338 | 0 | 0 | 1 | 0.9957 | -0.030089 | 0.4 | 1 | 1.1 | 0.9
34 | 1 | 0.007395 | 0.0018534 | 0 | 0 | 1 | 0.99531 | -0.032818 | 0.4 | 1 | 1.1 | 0.9
35 | 1 | 0.014498 | 0.0036335 | 0 | 0 | 1 | 0.99514 | -0.034051 | 0.4 | 1 | 1.1 | 0.9
36 | 1 | 0.001498 | 0.00037544 | 0 | 0 | 1 | 0.9949 | -0.035769 | 0.4 | 1 | 1.1 | 0.9
43 | 1 | 0.0037666 | 0.000944 | 0 | 0 | 1 | 0.99206 | -0.055573 | 0.4 | 1 | 1.1 | 0.9

## generator_data
GEN_BUS | PG | QG | QMAX | QMIN | VG | MBASE | GEN_STATUS | PMAX | PMIN
11 | 0.19656 | 0.049388 | 10 | -10 | 1 | 100 | 1 | 10 | 0

## branch_data
F_BUS | T_BUS | BR_R | BR_X | BR_B | RATE_A | RATE_B | RATE_C | TAP | SHIFT | BR_STATUS | ANGMIN | ANGMAX | P_in | Q_in | P_out | Q_out
1 | 2 | 0.2023 | 0.077806 | 2.0415e-10 | 0 | 0 | 0 | 0 | 0 | 1 | -90 | 90 | 0.013034 | 0.0032665 | -0.013034 | -0.0032664
1 | 3 | 1.3023 | 0.50088 | 1.3142e-09 | 0 | 0 | 0 | 0 | 0 | 1 | -90 | 90 | -0.017556 | -0.0043997 | 0.01756 | 0.0044013
2 | 4 | 1.5275 | 0.58752 | 1.5416e-09 | 0 | 0 | 0 | 0 | 0 | 1 | -90 | 90 | 0.0065509 | 0.0016416 | -0.0065502 | -0.0016415
3 | 5 | 1.3536 | 0.52062 | 1.366e-09 | 0 | 0 | 0 | 0 | 0 | 1 | -90 | 90 | -0.023431 | -0.0058727 | 0.023439 | 0.0058757
4 | 37 | 1.4317 | 0.55066 | 1.4448e-09 | 0 | 0 | 0 | 0 | 0 | 1 | -90 | 90 | 0.0020196 | 0.00050603 | -0.0020196 | -0.00050615
5 | 40 | 1.8461 | 0.71004 | 1.863e-09 | 0 | 0 | 0 | 0 | 0 | 1 | -90 | 90 | -0.029398 | -0.007369 | 0.029415 | 0.0073755
40 | 41 | 3.2129 | 1.2357 | 3.2424e-09 | 0 | 0 | 0 | 0 | 0 | 1 | -90 | 90 | -0.029415 | -0.0073755 | 0.029445 | 0.0073867
41 | 42 | 2.2293 | 0.85744 | 2.2498e-09 | 0 | 0 | 0 | 0 | 0 | 1 | -90 | 90 | 0.0065914 | 0.0016518 | -0.0065903 | -0.0016516
41 | 17 | 2.7353 | 1.052 | 2.7604e-09 | 0 | 0 | 0 | 0 | 0 | 1 | -90 | 90 | -0.036036 | -0.0090385 | 0.036075 | 0.009053
6 | 7 | 2.5257 | 0.97143 | 2.5489e-09 | 0 | 0 | 0 | 0 | 0 | 1 | -90 | 90 | -0.020768 | -0.0052053 | 0.02078 | 0.0052095
6 | 8 | 1.6212 | 0.62355 | 1.6361e-09 | 0 | 0 | 0 | 0 | 0 | 1 | -90 | 90 | 0.018331 | 0.0045944 | -0.018325 | -0.0045923
7 | 9 | 2.6143 | 1.0055 | 2.6382e-09 | 0 | 0 | 0 | 0 | 0 | 1 | -90 | 90 | -0.040696 | -0.010201 | 0.040742 | 0.010218
8 | 10 | 0.88836 | 0.34168 | 8.9651e-10 | 0 | 0 | 0 | 0 | 0 | 1 | -90 | 90 | 0.012211 | 0.00306 | -0.012209 | -0.0030595
9 | 13 | 1.5834 | 0.60901 | 1.598e-09 | 0 | 0 | 0 | 0 | 0 | 1 | -90 | 90 | -0.040742 | -0.010218 | 0.04077 | 0.010229
10 | 32 | 2.3769 | 0.9142 | 2.3987e-09 | 0 | 0 | 0 | 0 | 0 | 1 | -90 | 90 | 0.0080663 | 0.0020212 | -0.0080647 | -0.0020208
13 | 16 | 0.41299 | 0.15884 | 4.1678e-10 | 0 | 0 | 0 | 0 | 0 | 1 | -90 | 90 | 0.071893 | 0.018042 | -0.07187 | -0.018033
13 | 11 | 1.5455 | 0.59442 | 3.1194e-09 | 0 | 0 | 0 | 0 | 0 | 1 | -90 | 90 | -0.11266 | -0.028271 | 0.11287 | 0.028351
32 | 33 | 1.044 | 0.40153 | 1.0536e-09 | 0 | 0 | 0 | 0 | 0 | 1 | -90 | 90 | 0.0014981 | 0.00037503 | -0.0014981 | -0.00037512
17 | 44 | 1.7079 | 0.65688 | 1.7236e-09 | 0 | 0 | 0 | 0 | 0 | 1 | -90 | 90 | -0.036075 | -0.009053 | 0.036099 | 0.009062
44 | 15 | 3.2013 | 1.2313 | 3.2307e-09 | 0 | 0 | 0 | 0 | 0 | 1 | -90 | 90 | -0.044358 | -0.011132 | 0.044426 | 0.011158
16 | 31 | 0.81566 | 0.31371 | 8.2314e-10 | 0 | 0 | 0 | 0 | 0 | 1 | -90 | 90 | 0.059161 | 0.014848 | -0.05913 | -0.014836
11 | 12 | 4.8213 | 1.8543 | 4.8655e-09 | 0 | 0 | 0 | 0 | 0 | 1 | -90 | 90 | 0.072435 | 0.018218 | -0.072166 | -0.018115
31 | 29 | 2.0938 | 0.8053 | 2.113e-09 | 0 | 0 | 0 | 0 | 0 | 1 | -90 | 90 | 0.05913 | 0.014836 | -0.059052 | -0.014806
29 | 30 | 0.4817 | 0.18527 | 4.8612e-10 | 0 | 0 | 0 | 0 | 0 | 1 | -90 | 90 | 0.03162 | 0.0079265 | -0.031615 | -0.0079245
29 | 23 | 2.9174 | 1.1221 | 2.9442e-09 | 0 | 0 | 0 | 0 | 0 | 1 | -90 | 90 | 0.027432 | 0.0068798 | -0.027409 | -0.006871
33 | 36 | 3.5136 | 1.3514 | 3.5459e-09 | 0 | 0 | 0 | 0 | 0 | 1 | -90 | 90 | 0.0014981 | 0.00037512 | -0.001498 | -0.00037544
12 | 14 | 0.47983 | 0.18455 | 4.8423e-10 | 0 | 0 | 0 | 0 | 0 | 1 | -90 | 90 | 0.022411 | 0.0056178 | -0.022409 | -0.0056168
12 | 15 | 1.0197 | 0.39221 | 1.0291e-09 | 0 | 0 | 0 | 0 | 0 | 1 | -90 | 90 | 0.049755 | 0.012497 | -0.049728 | -0.012487
14 | 27 | 2.2433 | 0.86282 | 2.2639e-09 | 0 | 0 | 0 | 0 | 0 | 1 | -90 | 90 | 0.019232 | 0.0048209 | -0.019223 | -0.0048177
14 | 25 | 3.461 | 1.3311 | 3.4927e-09 | 0 | 0 | 0 | 0 | 0 | 1 | -90 | 90 | 0.003177 | 0.00079593 | -0.0031766 | -0.00079613
42 | 43 | 1.1757 | 0.4522 | 1.1865e-09 | 0 | 0 | 0 | 0 | 0 | 1 | -90 | 90 | 0.0037668 | 0.00094396 | -0.0037666 | -0.000944
18 | 20 | 0.24872 | 0.095662 | 2.51e-10 | 0 | 0 | 0 | 0 | 0 | 1 | -90 | 90 | -0.0054142 | -0.0013569 | 0.0054142 | 0.0013569
20 | 23 | 2.7753 | 1.0674 | 2.8008e-09 | 0 | 0 | 0 | 0 | 0 | 1 | -90 | 90 | -0.021369 | -0.0053558 | 0.021383 | 0.0053608
20 | 24 | 2.2928 | 0.88184 | 2.3138e-09 | 0 | 0 | 0 | 0 | 0 | 1 | -90 | 90 | 0.015955 | 0.0039989 | -0.015949 | -0.0039967
24 | 22 | 2.7348 | 1.0519 | 2.7599e-09 | 0 | 0 | 0 | 0 | 0 | 1 | -90 | 90 | 0.0040857 | 0.0010235 | -0.0040852 | -0.0010236
22 | 39 | 3.2876 | 1.2644 | 3.3177e-09 | 0 | 0 | 0 | 0 | 0 | 1 | -90 | 90 | 0.0040852 | 0.0010236 | -0.0040847 | -0.0010237
30 | 34 | 1.6092 | 0.61891 | 1.6239e-09 | 0 | 0 | 0 | 0 | 0 | 1 | -90 | 90 | 0.021904 | 0.0054908 | -0.021895 | -0.0054877
34 | 35 | 1.097 | 0.42192 | 1.1071e-09 | 0 | 0 | 0 | 0 | 0 | 1 | -90 | 90 | 0.0145 | 0.0036344 | -0.014498 | -0.0036335