## bus_data
BUS_I | BUS_TYPE | Pd | Qd | Gs | Bs | area | Vm | Va | baseKV | zone | Vmax | Vmin
1 | 1 | 0.00088019 | 0.0002206 | 0 | 0 | 1 | 0.98826 | -0.082568 | 0.4 | 1 | 1.1 | 0.9
2 | 1 | 0.00081915 | 0.0002053 | 0 | 0 | 1 | 0.9881 | -0.0837 | 0.4 | 1 | 1.1 | 0.9
3 | 1 | 0 | 0 | 0 | 0 | 1 | 0.98839 | -0.081652 | 0.4 | 1 | 1.1 | 0.9
4 | 1 | 0.0023091 | 0.00057873 | 0 | 0 | 1 | 0.98807 | -0.083937 | 0.4 | 1 | 1.1 | 0.9
5 | 1 | 0 | 0 | 0 | 0 | 1 | 0.98828 | -0.082474 | 0.4 | 1 | 1.1 | 0.9
6 | 1 | 0 | 0 | 0 | 0 | 1 | 0.98849 | -0.080911 | 0.4 | 1 | 1.1 | 0.9
7 | 1 | 0.00085409 | 0.00021406 | 0 | 0 | 1 | 0.98783 | -0.085625 | 0.4 | 1 | 1.1 | 0.9
8 | 1 | 0.0021393 | 0.00053617 | 0 | 0 | 1 | 0.98824 | -0.082732 | 0.4 | 1 | 1.1 | 0.9
9 | 1 | 0.0010982 | 0.00027523 | 0 | 0 | 1 | 0.98935 | -0.074808 | 0.4 | 1 | 1.1 | 0.9
10 | 1 | 0.001759 | 0.00044084 | 0 | 0 | 1 | 0.98843 | -0.081367 | 0.4 | 1 | 1.1 | 0.9
28 | 1 | 0.00072107 | 0.00018072 | 0 | 0 | 1 | 0.9867 | -0.093708 | 0.4 | 1 | 1.1 | 0.9
80 | 1 | 0.00055658 | 0.00013949 | 0 | 0 | 1 | 0.98973 | -0.072165 | 0.4 | 1 | 1.1 | 0.9
79 | 1 | 0.0019203 | 0.00048128 | 0 | 0 | 1 | 0.98841 | -0.081484 | 0.4 | 1 | 1.1 | 0.9
50 | 1 | 0 | 0 | 0 | 0 | 1 | 0.98649 | -0.095238 | 0.4 | 1 | 1.1 | 0.9
106 | 1 | 0.0029424 | 0.00073744 | 0 | 0 | 1 | 0.98961 | -0.072967 | 0.4 | 1 | 1.1 | 0.9
19 | 1 | 0.0012252 | 0.00030707 | 0 | 0 | 1 | 0.99034 | -0.067838 | 0.4 | 1 | 1.1 | 0.9
11 | 1 | 0.0029437 | 0.00073777 | 0 | 0 | 1 | 0.99198 | -0.056192 | 0.4 | 1 | 1.1 | 0.9
12 | 1 | 0 | 0 | 0 | 0 | 1 | 0.99211 | -0.055326 | 0.4 | 1 | 1.1 | 0.9
14 | 1 | 0 | 0 | 0 | 0 | 1 | 0.99411 | -0.041187 | 0.4 | 1 | 1.1 | 0.9
15 | 1 | 0 | 0 | 0 | 0 | 1 | 0.99099 | -0.063193 | 0.4 | 1 | 1.1 | 0.9
16 | 1 | 0.0047977 | 0.0012024 | 0 | 0 | 1 | 0.99376 | -0.043683 | 0.4 | 1 | 1.1 | 0.9
17 | 1 | 0.0011061 | 0.00027722 | 0 | 0 | 1 | 0.99722 | -0.019398 | 0.4 | 1 | 1.1 | 0.9
18 | 1 | 0.0053817 | 0.0013488 | 0 | 0 | 1 | 0.99087 | -0.064098 | 0.4 | 1 | 1.1 | 0.9
13 | 1 | 0.00048091 | 0.00012053 | 0 | 0 | 1 | 0.99362 | -0.044683 | 0.4 | 1 | 1.1 | 0.9
31 | 1 | 0 | 0 | 0 | 0 | 1 | 0.99744 | -0.017898 | 0.4 | 1 | 1.1 | 0.9
33 | 3 | 0.00053441 | 0.00013394 | 0 | 0 | 1 | 1 | 0 | 0.4 | 1 | 1.1 | 0.9
29 | 1 | 0.0013846 | 0.00034701 | 0 | 0 | 1 | 0.99735 | -0.018522 | 0.4 | 1 | 1.1 | 0.9
20 | 1 | 0.003489 | 0.00087443 | 0 | 0 | 1 | 0.97359 | -0.18514 | 0.4 | 1 | 1.1 | 0.9
21 | 1 | 0.0017536 | 0.0004395 | 0 | 0 | 1 | 0.97322 | -0.18778 | 0.4 | 1 | 1.1 | 0.9
22 | 1 | 0 | 0 | 0 | 0 | 1 | 0.9748 | -0.17647 | 0.4 | 1 | 1.1 | 0.9
23 | 1 | 0.0021681 | 0.00054338 | 0 | 0 | 1 | 0.973 | -0.18936 | 0.4 | 1 | 1.1 | 0.9
24 | 1 | 0.0034896 | 0.00087457 | 0 | 0 | 1 | 0.97503 | -0.17484 | 0.4 | 1 | 1.1 | 0.9
25 | 1 | 0.0044908 | 0.0011255 | 0 | 0 | 1 | 0.9747 | -0.17716 | 0.4 | 1 | 1.1 | 0.9
26 | 1 | 0.0027945 | 0.00070037 | 0 | 0 | 1 | 0.9727 | -0.19154 | 0.4 | 1 | 1.1 | 0.9
27 | 1 | 0.0010342 | 0.00025919 | 0 | 0 | 1 | 0.97418 | -0.18093 | 0.4 | 1 | 1.1 | 0.9
35 | 1 | 0.0099962 | 0.0025053 | 0 | 0 | 1 | 0.98453 | -0.10741 | 0.4 | 1 | 1.1 | 0.9
54 | 1 | 0.004011 | 0.0010053 | 0 | 0 | 1 | 0.97258 | -0.19242 | 0.4 | 1 | 1.1 | 0.9
74 | 1 | 0.00099346 | 0.00024898 | 0 | 0 | 1 | 0.974 | -0.18224 | 0.4 | 1 | 1.1 | 0.9
55 | 1 | 0.0026402 | 0.0006617 | 0 | 0 | 1 | 0.97211 | -0.19582 | 0.4 | 1 | 1.1 | 0.9
75 | 1 | 0 | 0 | 0 | 0 | 1 | 0.97395 | -0.18259 | 0.4 | 1 | 1.1 | 0.9
51 | 1 | 0 | 0 | 0 | 0 | 1 | 0.98629 | -0.096652 | 0.4 | 1 | 1.1 | 0.9
52 | 1 | 0 | 0 | 0 | 0 | 1 | 0.98625 | -0.096987 | 0.4 | 1 | 1.1 | 0.9
30 | 1 | 0.0017878 | 0.00044805 | 0 | 0 | 1 | 0.99697 | -0.02114 | 0.4 | 1 | 1.1 | 0.9
32 | 1 | 0.0056773 | 0.0014229 | 0 | 0 | 1 | 0.99661 | -0.023714 | 0.4 | 1 | 1.1 | 0.9
34 | 1 | 0.0021848 | 0.00054756 | 0 | 0 | 1 | 0.99817 | -0.012552 | 0.4 | 1 | 1.1 | 0.9
39 | 1 | 0.00042543 | 0.00010662 | 0 | 0 | 1 | 0.99387 | -0.042216 | 0.4 | 1 | 1.1 | 0.9
37 | 1 | 0.0017562 | 0.00044013 | 0 | 0 | 1 | 0.992 | -0.055185 | 0.4 | 1 | 1.1 | 0.9
36 | 1 | 0 | 0 | 0 | 0 | 1 | 0.98809 | -0.082419 | 0.4 | 1 | 1.1 | 0.9
38 | 1 | 0 | 0 | 0 | 0 | 1 | 0.9863 | -0.095111 | 0.4 | 1 | 1.1 | 0.9
40 | 1 | 0.0011835 | 0.00029662 | 0 | 0 | 1 | 0.98624 | -0.095531 | 0.4 | 1 | 1.1 | 0.9
41 | 1 | 0.0010999 | 0.00027567 | 0 | 0 | 1 | 0.98595 | -0.097584 | 0.4 | 1 | 1.1 | 0.9
67 | 1 | 0.0010405 | 0.00026079 | 0 | 0 | 1 | 0.98622 | -0.095715 | 0.4 | 1 | 1.1 | 0.9
77 | 1 | 0.0012124 | 0.00030386 | 0 | 0 | 1 | 0.98564 | -0.099828 | 0.4 | 1 | 1.1 | 0.9
76 | 1 | 0.0014483 | 0.00036297 | 0 | 0 | 1 | 0.9856 | -0.10009 | 0.4 | 1 | 1.1 | 0.9
42 | 1 | 0.00093272 | 0.00023376 | 0 | 0 | 1 | 0.98445 | -0.10831 | 0.4 | 1 | 1.1 | 0.9
43 | 1 | 0.00098088 | 0.00024583 | 0 | 0 | 1 | 0.98444 | -0.10837 | 0.4 | 1 | 1.1 | 0.9
44 | 1 | 0 | 0 | 0 | 0 | 1 | 0.98449 | -0.10803 | 0.4 | 1 | 1.1 | 0.9
45 | 1 | 0 | 0 | 0 | 0 | 1 | 0.9844 | -0.10864 | 0.4 | 1 | 1.1 | 0.9
46 | 1 | 0 | 0 | 0 | 0 | 1 | 0.98489 | -0.10514 | 0.4 | 1 | 1.1 | 0.9
47 | 1 | 0.0025228 | 0.00063228 | 0 | 0 | 1 | 0.98439 | -0.10871 | 0.4 | 1 | 1.1 | 0.9
48 | 1 | 0 | 0 | 0 | 0 | 1 | 0.98489 | -0.10518 | 0.4 | 1 | 1.1 | 0.9
49 | 1 | 0.0018283 | 0.00045822 | 0 | 0 | 1 | 0.98535 | -0.10192 | 0.4 | 1 | 1.1 | 0.9
78 | 1 | 0.0019082 | 0.00047825 | 0 | 0 | 1 | 0.98473 | -0.10631 | 0.4 | 1 | 1.1 | 0.9
104 | 1 | 0.0038639 | 0.00096838 | 0 | 0 | 1 | 0.98625 | -0.096955 | 0.4 | 1 | 1.1 | 0.9
105 | 1 | 0.00072516 | 0.00018174 | 0 | 0 | 1 | 0.98624 | -0.097044 | 0.4 | 1 | 1.1 | 0.9
99 | 1 | 0 | 0 | 0 | 0 | 1 | 0.98607 | -0.098299 | 0.4 | 1 | 1.1 | 0.9
66 | 1 | 0.0010781 | 0.0002702 | 0 | 0 | 1 | 0.98603 | -0.098535 | 0.4 | 1 | 1.1 | 0.9
100 | 1 | 0 | 0 | 0 | 0 | 1 | 0.98597 | -0.099026 | 0.4 | 1 | 1.1 | 0.9
56 | 1 | 0.0029261 | 0.00073335 | 0 | 0 | 1 | 0.97164 | -0.19918 | 0.4 | 1 | 1.1 | 0.9
81 | 1 | 0.0019273 | 0.00048303 | 0 | 0 | 1 | 0.97146 | -0.20044 | 0.4 | 1 | 1.1 | 0.9
73 | 1 | 0.0043134 | 0.001081 | 0 | 0 | 1 | 0.97111 | -0.20297 | 0.4 | 1 | 1.1 | 0.9
57 | 1 | 0.0037999 | 0.00095235 | 0 | 0 | 1 | 0.9712 | -0.20237 | 0.4 | 1 | 1.1 | 0.9
59 | 1 | 0 | 0 | 0 | 0 | 1 | 0.9713 | -0.20168 | 0.4 | 1 | 1.1 | 0.9
62 | 1 | 0.0040428 | 0.0010132 | 0 | 0 | 1 | 0.9714 | -0.20095 | 0.4 | 1 | 1.1 | 0.9
61 | 1 | 0 | 0 | 0 | 0 | 1 | 0.97084 | -0.20495 | 0.4 | 1 | 1.1 | 0.9
63 | 1 | 0.0039464 | 0.00098906 | 0 | 0 | 1 | 0.97097 | -0.20399 | 0.4 | 1 | 1.1 | 0.9
64 | 1 | 0.0031999 | 0.00080197 | 0 | 0 | 1 | 0.97067 | -0.20619 | 0.4 | 1 | 1.1 | 0.9
65 | 1 | 0.0016868 | 0.00042275 | 0 | 0 | 1 | 0.97169 | -0.19882 | 0.4 | 1 | 1.1 | 0.9
93 | 1 | 0.00092782 | 0.00023253 | 0 | 0 | 1 | 0.97099 | -0.20393 | 0.4 | 1 | 1.1 | 0.9
95 | 1 | 0.0045167 | 0.001132 | 0 | 0 | 1 | 0.97124 | -0.2021 | 0.4 | 1 | 1.1 | 0.9
72 | 1 | 0.0043283 | 0.0010848 | 0 | 0 | 1 | 0.97065 | -0.20628 | 0.4 | 1 | 1.1 | 0.9
69 | 1 | 0.0016426 | 0.00041166 | 0 | 0 | 1 | 0.97177 | -0.19825 | 0.4 | 1 | 1.1 | 0.9
68 | 1 | 0 | 0 | 0 | 0 | 1 | 0.97297 | -0.18961 | 0.4 | 1 | 1.1 | 0.9
70 | 1 | 0.0024569 | 0.00061577 | 0 | 0 | 1 | 0.97344 | -0.18622 | 0.4 | 1 | 1.1 | 0.9
71 | 1 | 0.0025233 | 0.0006324 | 0 | 0 | 1 | 0.97357 | -0.18533 | 0.4 | 1 | 1.1 | 0.9
82 | 1 | 0.0044208 | 0.001108 | 0 | 0 | 1 | 0.97385 | -0.18328 | 0.4 | 1 | 1.1 | 0.9
101 | 1 | 0.00085673 | 0.00021472 | 0 | 0 | 1 | 0.98593 | -0.099291 | 0.4 | 1 | 1.1 | 0.9

## generator_data
GEN_BUS | PG | QG | QMAX | QMIN | VG | MBASE | GEN_STATUS | PMAX | PMIN
33 | 0.1527 | 0.038614 | 10 | -10 | 1 | 100 | 1 | 10 | 0

## branch_data
F_BUS | T_BUS | BR_R | BR_X | BR_B | RATE_A | RATE_B | RATE_C | TAP | SHIFT | BR_STATUS | ANGMIN | ANGMAX | P_in | Q_in | P_out | Q_out
1 | 2 | 4.5971 | 1.7681 | 4.6393e-09 | 0 | 0 | 0 | 0 | 0 | 1 | -90 | 90 | 0.0031289 | 0.00078366 | -0.0031284 | -0.00078393
1 | 3 | 2.9046 | 1.1172 | 2.9313e-09 | 0 | 0 | 0 | 0 | 0 | 1 | -90 | 90 | -0.004009 | -0.0010043 | 0.0040096 | 0.0010042
2 | 4 | 1.3078 | 0.50298 | 1.3198e-09 | 0 | 0 | 0 | 0 | 0 | 1 | -90 | 90 | 0.0023092 | 0.00057863 | -0.0023091 | -0.00057873
3 | 5 | 1.014 | 0.39 | 1.0233e-09 | 0 | 0 | 0 | 0 | 0 | 1 | -90 | 90 | 0.010255 | 0.0025625 | -0.010253 | -0.0025621
3 | 6 | 0.6578 | 0.253 | 6.6384e-10 | 0 | 0 | 0 | 0 | 0 | 1 | -90 | 90 | -0.014264 | -0.0035667 | 0.014266 | 0.0035672
5 | 7 | 4.9066 | 1.8872 | 4.9517e-09 | 0 | 0 | 0 | 0 | 0 | 1 | -90 | 90 | 0.008114 | 0.0020261 | -0.0081105 | -0.0020252
5 | 8 | 1.5348 | 0.5903 | 1.5489e-09 | 0 | 0 | 0 | 0 | 0 | 1 | -90 | 90 | 0.0021394 | 0.00053605 | -0.0021393 | -0.00053617
6 | 9 | 4.3172 | 1.6605 | 4.3569e-09 | 0 | 0 | 0 | 0 | 0 | 1 | -90 | 90 | -0.017945 | -0.0044891 | 0.01796 | 0.0044945
6 | 10 | 1.5742 | 0.60546 | 1.5886e-09 | 0 | 0 | 0 | 0 | 0 | 1 | -90 | 90 | 0.0036795 | 0.00092198 | -0.0036793 | -0.00092205
7 | 28 | 14.0452 | 5.402 | 1.4174e-08 | 0 | 0 | 0 | 0 | 0 | 1 | -90 | 90 | 0.0072564 | 0.0018112 | -0.0072484 | -0.0018095
9 | 80 | 1.764 | 0.67845 | 1.7802e-09 | 0 | 0 | 0 | 0 | 0 | 1 | -90 | 90 | -0.019058 | -0.0047698 | 0.019065 | 0.0047723
10 | 79 | 0.77572 | 0.29836 | 7.8284e-10 | 0 | 0 | 0 | 0 | 0 | 1 | -90 | 90 | 0.0019204 | 0.00048121 | -0.0019203 | -0.00048128
28 | 50 | 2.9474 | 1.1336 | 2.9744e-09 | 0 | 0 | 0 | 0 | 0 | 1 | -90 | 90 | 0.0065273 | 0.0016287 | -0.0065259 | -0.0016285
80 | 106 | 3.4772 | 1.3374 | 3.5091e-09 | 0 | 0 | 0 | 0 | 0 | 1 | -90 | 90 | 0.0029427 | 0.00073722 | -0.0029424 | -0.00073744
80 | 19 | 2.443 | 0.9396 | 2.4654e-09 | 0 | 0 | 0 | 0 | 0 | 1 | -90 | 90 | -0.022565 | -0.005649 | 0.022578 | 0.0056539
50 | 51 | 3.8987 | 1.4995 | 3.9345e-09 | 0 | 0 | 0 | 0 | 0 | 1 | -90 | 90 | 0.0045901 | 0.0011494 | -0.0045892 | -0.0011494
50 | 52 | 11.2108 | 4.3118 | 1.1314e-08 | 0 | 0 | 0 | 0 | 0 | 1 | -90 | 90 | 0.0019358 | 0.00047912 | -0.0019353 | -0.00048004
19 | 15 | 2.4908 | 0.95798 | 2.5136e-09 | 0 | 0 | 0 | 0 | 0 | 1 | -90 | 90 | -0.023803 | -0.005961 | 0.023819 | 0.0059666
11 | 12 | 3.7706 | 1.4502 | 3.8052e-09 | 0 | 0 | 0 | 0 | 0 | 1 | -90 | 90 | -0.0029437 | -0.00073777 | 0.0029441 | 0.00073753
12 | 14 | 5.6451 | 2.1712 | 5.6969e-09 | 0 | 0 | 0 | 0 | 0 | 1 | -90 | 90 | -0.032177 | -0.0080649 | 0.03224 | 0.0080886
12 | 15 | 3.4477 | 1.326 | 3.4794e-09 | 0 | 0 | 0 | 0 | 0 | 1 | -90 | 90 | 0.029233 | 0.0073274 | -0.029201 | -0.0073155
14 | 16 | 6.0584 | 2.3301 | 6.114e-09 | 0 | 0 | 0 | 0 | 0 | 1 | -90 | 90 | 0.0052805 | 0.0013205 | -0.0052787 | -0.0013204
14 | 17 | 7.5065 | 2.8871 | 7.5754e-09 | 0 | 0 | 0 | 0 | 0 | 1 | -90 | 90 | -0.037521 | -0.009409 | 0.037634 | 0.009452
15 | 18 | 2.1505 | 0.8271 | 2.1702e-09 | 0 | 0 | 0 | 0 | 0 | 1 | -90 | 90 | 0.0053824 | 0.0013488 | -0.0053817 | -0.0013488
16 | 13 | 26.2182 | 10.0839 | 2.6459e-08 | 0 | 0 | 0 | 0 | 0 | 1 | -90 | 90 | 0.00048097 | 0.00011794 | -0.00048091 | -0.00012053
17 | 31 | 0.50369 | 0.19373 | 5.0831e-10 | 0 | 0 | 0 | 0 | 0 | 1 | -90 | 90 | -0.03874 | -0.0097292 | 0.038748 | 0.0097323
31 | 33 | 4.9004 | 1.8848 | 4.9454e-09 | 0 | 0 | 0 | 0 | 0 | 1 | -90 | 90 | -0.047604 | -0.011951 | 0.047722 | 0.011996
31 | 29 | 0.91245 | 0.35094 | 9.2083e-10 | 0 | 0 | 0 | 0 | 0 | 1 | -90 | 90 | 0.0088551 | 0.0022189 | -0.0088544 | -0.0022187
33 | 34 | 1.5975 | 0.61443 | 1.6122e-09 | 0 | 0 | 0 | 0 | 0 | 1 | -90 | 90 | 0.10445 | 0.026484 | -0.10426 | -0.026412
29 | 30 | 4.5393 | 1.7459 | 4.5809e-09 | 0 | 0 | 0 | 0 | 0 | 1 | -90 | 90 | 0.0074698 | 0.0018717 | -0.0074671 | -0.0018711
20 | 21 | 0.95927 | 0.36895 | 9.6807e-10 | 0 | 0 | 0 | 0 | 0 | 1 | -90 | 90 | 0.034073 | 0.0085471 | -0.034061 | -0.0085424
20 | 22 | 2.8585 | 1.0994 | 2.8847e-09 | 0 | 0 | 0 | 0 | 0 | 1 | -90 | 90 | -0.037562 | -0.0094216 | 0.037607 | 0.0094387
21 | 23 | 0.60331 | 0.23204 | 6.0885e-10 | 0 | 0 | 0 | 0 | 0 | 1 | -90 | 90 | 0.032307 | 0.0081029 | -0.0323 | -0.0081003
22 | 24 | 0.4811 | 0.18504 | 4.8551e-10 | 0 | 0 | 0 | 0 | 0 | 1 | -90 | 90 | -0.042099 | -0.010564 | 0.042108 | 0.010568
22 | 25 | 1.913 | 0.73579 | 1.9306e-09 | 0 | 0 | 0 | 0 | 0 | 1 | -90 | 90 | 0.0044911 | 0.0011255 | -0.0044907 | -0.0011255
23 | 26 | 0.89174 | 0.34298 | 8.9992e-10 | 0 | 0 | 0 | 0 | 0 | 1 | -90 | 90 | 0.030132 | 0.0075569 | -0.030123 | -0.0075535
24 | 27 | 2.6836 | 1.0322 | 2.7083e-09 | 0 | 0 | 0 | 0 | 0 | 1 | -90 | 90 | 0.02812 | 0.0070523 | -0.028096 | -0.0070435
24 | 35 | 11.4584 | 4.4071 | 1.1564e-08 | 0 | 0 | 0 | 0 | 0 | 1 | -90 | 90 | -0.073718 | -0.018494 | 0.074414 | 0.018761
26 | 54 | 0.39921 | 0.15354 | 4.0287e-10 | 0 | 0 | 0 | 0 | 0 | 1 | -90 | 90 | 0.027328 | 0.0068531 | -0.027325 | -0.0068519
27 | 74 | 0.60079 | 0.23107 | 6.0631e-10 | 0 | 0 | 0 | 0 | 0 | 1 | -90 | 90 | 0.027062 | 0.0067843 | -0.027057 | -0.0067825
35 | 36 | 3.7883 | 1.457 | 3.823e-09 | 0 | 0 | 0 | 0 | 0 | 1 | -90 | 90 | -0.08441 | -0.021266 | 0.084706 | 0.02138
54 | 55 | 1.798 | 0.69153 | 1.8145e-09 | 0 | 0 | 0 | 0 | 0 | 1 | -90 | 90 | 0.023314 | 0.0058466 | -0.023303 | -0.0058426
74 | 75 | 0.16712 | 0.064276 | 1.6865e-10 | 0 | 0 | 0 | 0 | 0 | 1 | -90 | 90 | 0.026064 | 0.0065335 | -0.026063 | -0.006533
55 | 56 | 1.9994 | 0.769 | 2.0178e-09 | 0 | 0 | 0 | 0 | 0 | 1 | -90 | 90 | 0.020663 | 0.0051809 | -0.020653 | -0.0051773
75 | 82 | 1.9098 | 0.73452 | 1.9273e-09 | 0 | 0 | 0 | 0 | 0 | 1 | -90 | 90 | 0.0044211 | 0.0011079 | -0.0044207 | -0.001108
75 | 71 | 1.5639 | 0.60151 | 1.5783e-09 | 0 | 0 | 0 | 0 | 0 | 1 | -90 | 90 | 0.021641 | 0.0054251 | -0.021633 | -0.0054221
51 | 104 | 0.99424 | 0.3824 | 1.0034e-09 | 0 | 0 | 0 | 0 | 0 | 1 | -90 | 90 | 0.003864 | 0.00096834 | -0.0038639 | -0.00096838
51 | 105 | 6.822 | 2.6239 | 6.8846e-09 | 0 | 0 | 0 | 0 | 0 | 1 | -90 | 90 | 0.00072519 | 0.00018109 | -0.00072515 | -0.00018174
52 | 99 | 19.0163 | 7.314 | 1.9191e-08 | 0 | 0 | 0 | 0 | 0 | 1 | -90 | 90 | 0.000857 | 0.00021153 | -0.00085685 | -0.00021333
52 | 66 | 18.0815 | 6.9544 | 1.8247e-08 | 0 | 0 | 0 | 0 | 0 | 1 | -90 | 90 | 0.0010783 | 0.00026852 | -0.0010781 | -0.0002702
30 | 32 | 5.8665 | 2.2563 | 5.9203e-09 | 0 | 0 | 0 | 0 | 0 | 1 | -90 | 90 | 0.0056793 | 0.001423 | -0.0056773 | -0.0014229
34 | 39 | 3.8345 | 1.4748 | 3.8696e-09 | 0 | 0 | 0 | 0 | 0 | 1 | -90 | 90 | 0.10208 | 0.025865 | -0.10165 | -0.025701
39 | 37 | 1.6731 | 0.64351 | 1.6885e-09 | 0 | 0 | 0 | 0 | 0 | 1 | -90 | 90 | 0.10122 | 0.025594 | -0.10104 | -0.025524
37 | 36 | 3.556 | 1.3677 | 3.5887e-09 | 0 | 0 | 0 | 0 | 0 | 1 | -90 | 90 | 0.099283 | 0.025084 | -0.098904 | -0.024938
36 | 38 | 11.3522 | 4.3662 | 1.1456e-08 | 0 | 0 | 0 | 0 | 0 | 1 | -90 | 90 | 0.014198 | 0.0035585 | -0.014173 | -0.0035501
38 | 40 | 2.3917 | 0.91987 | 2.4136e-09 | 0 | 0 | 0 | 0 | 0 | 1 | -90 | 90 | 0.0022242 | 0.00055701 | -0.0022241 | -0.0005572
38 | 41 | 2.6199 | 1.0077 | 2.644e-09 | 0 | 0 | 0 | 0 | 0 | 1 | -90 | 90 | 0.011949 | 0.002993 | -0.011944 | -0.0029917
40 | 67 | 2.2339 | 0.8592 | 2.2544e-09 | 0 | 0 | 0 | 0 | 0 | 1 | -90 | 90 | 0.0010406 | 0.00026058 | -0.0010405 | -0.00026079
41 | 77 | 2.6158 | 1.0061 | 2.6398e-09 | 0 | 0 | 0 | 0 | 0 | 1 | -90 | 90 | 0.010845 | 0.0027161 | -0.010841 | -0.002715
77 | 76 | 0.34301 | 0.13193 | 3.4616e-10 | 0 | 0 | 0 | 0 | 0 | 1 | -90 | 90 | 0.0096288 | 0.0024112 | -0.0096284 | -0.0024111
76 | 49 | 2.827 | 1.0873 | 2.8529e-09 | 0 | 0 | 0 | 0 | 0 | 1 | -90 | 90 | 0.0081802 | 0.0020481 | -0.0081781 | -0.0020476
42 | 43 | 0.76325 | 0.29356 | 7.7025e-10 | 0 | 0 | 0 | 0 | 0 | 1 | -90 | 90 | 0.00098088 | 0.00024576 | -0.00098087 | -0.00024583
42 | 44 | 1.8272 | 0.70276 | 1.8439e-09 | 0 | 0 | 0 | 0 | 0 | 1 | -90 | 90 | -0.0019136 | -0.00047952 | 0.0019137 | 0.00047937
44 | 45 | 3.0562 | 1.1755 | 3.0842e-09 | 0 | 0 | 0 | 0 | 0 | 1 | -90 | 90 | 0.002523 | 0.00063204 | -0.0025228 | -0.00063225
44 | 46 | 8.2005 | 3.154 | 8.2758e-09 | 0 | 0 | 0 | 0 | 0 | 1 | -90 | 90 | -0.0044367 | -0.0011114 | 0.0044385 | 0.0011113
45 | 47 | 0.36119 | 0.13892 | 3.645e-10 | 0 | 0 | 0 | 0 | 0 | 1 | -90 | 90 | 0.0025228 | 0.00063225 | -0.0025228 | -0.00063228
46 | 48 | 0.24726 | 0.0951 | 2.4953e-10 | 0 | 0 | 0 | 0 | 0 | 1 | -90 | 90 | 0.0019085 | 0.00047761 | -0.0019085 | -0.00047763
46 | 49 | 6.4054 | 2.4636 | 6.4642e-09 | 0 | 0 | 0 | 0 | 0 | 1 | -90 | 90 | -0.006347 | -0.0015889 | 0.0063498 | 0.0015894
48 | 78 | 7.4358 | 2.8599 | 7.5041e-09 | 0 | 0 | 0 | 0 | 0 | 1 | -90 | 90 | 0.0019085 | 0.00047763 | -0.0019082 | -0.00047825
99 | 100 | 10.6583 | 4.0993 | 1.0756e-08 | 0 | 0 | 0 | 0 | 0 | 1 | -90 | 90 | 0.00085685 | 0.00021333 | -0.00085676 | -0.00021435
100 | 101 | 3.9054 | 1.5021 | 3.9413e-09 | 0 | 0 | 0 | 0 | 0 | 1 | -90 | 90 | 0.00085676 | 0.00021435 | -0.00085673 | -0.00021472
56 | 81 | 0.8726 | 0.33562 | 8.8061e-10 | 0 | 0 | 0 | 0 | 0 | 1 | -90 | 90 | 0.017727 | 0.004444 | -0.017724 | -0.0044429
81 | 73 | 1.969 | 0.75732 | 1.9871e-09 | 0 | 0 | 0 | 0 | 0 | 1 | -90 | 90 | 0.015797 | 0.0039599 | -0.015792 | -0.0039579
73 | 63 | 1.0938 | 0.4207 | 1.1039e-09 | 0 | 0 | 0 | 0 | 0 | 1 | -90 | 90 | 0.011478 | 0.0028769 | -0.011477 | -0.0028764
57 | 59 | 2.2375 | 0.86058 | 2.258e-09 | 0 | 0 | 0 | 0 | 0 | 1 | -90 | 90 | -0.0037998 | -0.00095235 | 0.0038002 | 0.00095228
59 | 62 | 2.354 | 0.9054 | 2.3756e-09 | 0 | 0 | 0 | 0 | 0 | 1 | -90 | 90 | -0.0038002 | -0.00095228 | 0.0038006 | 0.0009522
62 | 65 | 3.3306 | 1.281 | 3.3612e-09 | 0 | 0 | 0 | 0 | 0 | 1 | -90 | 90 | -0.0078433 | -0.0019654 | 0.0078456 | 0.001966
61 | 63 | 1.569 | 0.60348 | 1.5834e-09 | 0 | 0 | 0 | 0 | 0 | 1 | -90 | 90 | -0.0075293 | -0.0018871 | 0.0075303 | 0.0018873
61 | 64 | 2.0273 | 0.77972 | 2.0459e-09 | 0 | 0 | 0 | 0 | 0 | 1 | -90 | 90 | 0.0075293 | 0.0018871 | -0.007528 | -0.0018867
64 | 72 | 0.25796 | 0.099214 | 2.6032e-10 | 0 | 0 | 0 | 0 | 0 | 1 | -90 | 90 | 0.0043282 | 0.0010848 | -0.0043282 | -0.0010848
65 | 69 | 0.73507 | 0.28272 | 7.4181e-10 | 0 | 0 | 0 | 0 | 0 | 1 | -90 | 90 | -0.0095323 | -0.0023888 | 0.0095331 | 0.002389
93 | 95 | 24.0198 | 9.2384 | 2.424e-08 | 0 | 0 | 0 | 0 | 0 | 1 | -90 | 90 | -0.0009278 | -0.00023254 | 0.00092803 | 0.00023034
95 | 69 | 8.6639 | 3.3323 | 8.7435e-09 | 0 | 0 | 0 | 0 | 0 | 1 | -90 | 90 | -0.0054446 | -0.0013623 | 0.0054475 | 0.0013626
69 | 68 | 6.3949 | 2.4596 | 6.4536e-09 | 0 | 0 | 0 | 0 | 0 | 1 | -90 | 90 | -0.016623 | -0.0041633 | 0.016643 | 0.0041703
68 | 70 | 2.5129 | 0.96649 | 2.5359e-09 | 0 | 0 | 0 | 0 | 0 | 1 | -90 | 90 | -0.016643 | -0.0041703 | 0.016651 | 0.004173
70 | 71 | 0.57183 | 0.21993 | 5.7708e-10 | 0 | 0 | 0 | 0 | 0 | 1 | -90 | 90 | -0.019108 | -0.0047888 | 0.01911 | 0.0047897