## bus_data
BUS_I | BUS_TYPE | Pd | Qd | Gs | Bs | area | Vm | Va | baseKV | zone | Vmax | Vmin
90 | 3 | 0.00083495 | 0.00020926 | 0 | 0 | 1 | 1 | 0 | 0.4 | 1 | 1.1 | 0.9
88 | 1 | 0 | 0 | 0 | 0 | 1 | 0.99998 | -0.00012883 | 0.4 | 1 | 1.1 | 0.9
96 | 1 | 0.0016046 | 0.00040215 | 0 | 0 | 1 | 0.99803 | -0.014003 | 0.4 | 1 | 1.1 | 0.9
97 | 1 | 0.0010402 | 0.00026069 | 0 | 0 | 1 | 0.99596 | -0.028801 | 0.4 | 1 | 1.1 | 0.9
98 | 1 | 0 | 0 | 0 | 0 | 1 | 0.99619 | -0.02715 | 0.4 | 1 | 1.1 | 0.9
103 | 1 | 0.0017739 | 0.00044458 | 0 | 0 | 1 | 0.99648 | -0.02508 | 0.4 | 1 | 1.1 | 0.9
92 | 1 | 0.0021123 | 0.00052939 | 0 | 0 | 1 | 0.99766 | -0.016571 | 0.4 | 1 | 1.1 | 0.9
107 | 1 | 0.0026421 | 0.00066218 | 0 | 0 | 1 | 0.99674 | -0.02294 | 0.4 | 1 | 1.1 | 0.9
85 | 1 | 0 | 0 | 0 | 0 | 1 | 0.99614 | -0.02716 | 0.4 | 1 | 1.1 | 0.9
89 | 1 | 0 | 0 | 0 | 0 | 1 | 0.99868 | -0.0092486 | 0.4 | 1 | 1.1 | 0.9
83 | 1 | 0 | 0 | 0 | 0 | 1 | 0.99555 | -0.031292 | 0.4 | 1 | 1.1 | 0.9
84 | 1 | 0.0023613 | 0.00059179 | 0 | 0 | 1 | 0.99442 | -0.039326 | 0.4 | 1 | 1.1 | 0.9
60 | 1 | 0.0015927 | 0.00039916 | 0 | 0 | 1 | 0.99387 | -0.04321 | 0.4 | 1 | 1.1 | 0.9
86 | 1 | 0.0018867 | 0.00047286 | 0 | 0 | 1 | 0.99942 | -0.0040968 | 0.4 | 1 | 1.1 | 0.9
87 | 1 | 0.00089662 | 0.00022471 | 0 | 0 | 1 | 0.99878 | -0.0085563 | 0.4 | 1 | 1.1 | 0.9
91 | 1 | 0.00046783 | 0.00011725 | 0 | 0 | 1 | 0.99864 | -0.0095738 | 0.4 | 1 | 1.1 | 0.9
58 | 1 | 0.0019518 | 0.00048916 | 0 | 0 | 1 | 0.99378 | -0.043817 | 0.4 | 1 | 1.1 | 0.9

## generator_data
GEN_BUS | PG | QG | QMAX | QMIN | VG | MBASE | GEN_STATUS | PMAX | PMIN
90 | 0.019228 | 0.0048041 | 10 | -10 | 1 | 100 | 1 | 10 | 0

## branch_data
F_BUS | T_BUS | BR_R | BR_X | BR_B | RATE_A | RATE_B | RATE_C | TAP | SHIFT | BR_STATUS | ANGMIN | ANGMAX | P_in | Q_in | P_out | Q_out
90 | 88 | 0.14138 | 0.054375 | 1.4267e-10 | 0 | 0 | 0 | 0 | 0 | 1 | -90 | 90 | 0.011844 | 0.0029651 | -0.011844 | -0.002965
90 | 96 | 27.4793 | 10.569 | 2.7731e-08 | 0 | 0 | 0 | 0 | 0 | 1 | -90 | 90 | 0.006549 | 0.0016298 | -0.0065365 | -0.0016278
88 | 86 | 4.3524 | 1.674 | 4.3923e-09 | 0 | 0 | 0 | 0 | 0 | 1 | -90 | 90 | 0.011844 | 0.002965 | -0.011838 | -0.0029629
96 | 103 | 50.053 | 19.2512 | 5.0512e-08 | 0 | 0 | 0 | 0 | 0 | 1 | -90 | 90 | 0.0028188 | 0.00069753 | -0.0028146 | -0.00070092
96 | 92 | 15.7215 | 6.0467 | 1.5866e-08 | 0 | 0 | 0 | 0 | 0 | 1 | -90 | 90 | 0.0021131 | 0.0005281 | -0.0021123 | -0.00052939
97 | 98 | 20.3621 | 7.8316 | 2.0549e-08 | 0 | 0 | 0 | 0 | 0 | 1 | -90 | 90 | -0.0010402 | -0.00026069 | 0.0010404 | 0.00025874
98 | 103 | 25.1399 | 9.6692 | 2.5371e-08 | 0 | 0 | 0 | 0 | 0 | 1 | -90 | 90 | -0.0010404 | -0.00025874 | 0.0010407 | 0.00025634
107 | 85 | 9.1848 | 3.5326 | 9.269e-09 | 0 | 0 | 0 | 0 | 0 | 1 | -90 | 90 | 0.0059211 | 0.0014807 | -0.0059177 | -0.0014803
107 | 89 | 20.6523 | 7.9432 | 2.0842e-08 | 0 | 0 | 0 | 0 | 0 | 1 | -90 | 90 | -0.0085632 | -0.0021429 | 0.0085794 | 0.002147
85 | 83 | 8.9938 | 3.4592 | 9.0764e-09 | 0 | 0 | 0 | 0 | 0 | 1 | -90 | 90 | 0.0059177 | 0.0014803 | -0.0059143 | -0.0014799
89 | 91 | 8.9648 | 3.448 | 9.047e-09 | 0 | 0 | 0 | 0 | 0 | 1 | -90 | 90 | 0.00046785 | 0.00011636 | -0.00046783 | -0.00011725
89 | 87 | 0.9908 | 0.38108 | 9.9989e-10 | 0 | 0 | 0 | 0 | 0 | 1 | -90 | 90 | -0.0090473 | -0.0022634 | 0.0090482 | 0.0022636
83 | 84 | 17.4836 | 6.7244 | 1.7644e-08 | 0 | 0 | 0 | 0 | 0 | 1 | -90 | 90 | 0.0059143 | 0.0014799 | -0.0059078 | -0.0014791
84 | 60 | 14.0737 | 5.413 | 1.4203e-08 | 0 | 0 | 0 | 0 | 0 | 1 | -90 | 90 | 0.0035465 | 0.00088731 | -0.0035446 | -0.00088798
60 | 58 | 3.9948 | 1.5364 | 4.0314e-09 | 0 | 0 | 0 | 0 | 0 | 1 | -90 | 90 | 0.0019519 | 0.00048882 | -0.0019518 | -0.00048916
86 | 87 | 5.8114 | 2.2351 | 5.8647e-09 | 0 | 0 | 0 | 0 | 0 | 1 | -90 | 90 | 0.0099509 | 0.0024901 | -0.0099448 | -0.0024883