## bus_data
BUS_I | BUS_TYPE | Pd | Qd | Gs | Bs | area | Vm | Va | baseKV | zone | Vmax | Vmin
1 | 1 | 0.0032768 | 0.00082125 | 0 | 0 | 1 | 0.97304 | -0.18937 | 0.4 | 1 | 1.1 | 0.9
2 | 1 | 0.0048044 | 0.0012041 | 0 | 0 | 1 | 0.97305 | -0.18926 | 0.4 | 1 | 1.1 | 0.9
3 | 1 | 0.0020317 | 0.00050919 | 0 | 0 | 1 | 0.97312 | -0.1888 | 0.4 | 1 | 1.1 | 0.9
88 | 1 | 0 | 0 | 0 | 0 | 1 | 0.97351 | -0.18601 | 0.4 | 1 | 1.1 | 0.9
4 | 1 | 0.0030815 | 0.00077229 | 0 | 0 | 1 | 0.98637 | -0.095383 | 0.4 | 1 | 1.1 | 0.9
5 | 1 | 0.00096774 | 0.00024254 | 0 | 0 | 1 | 0.98547 | -0.1018 | 0.4 | 1 | 1.1 | 0.9
6 | 1 | 0 | 0 | 0 | 0 | 1 | 0.9876 | -0.086685 | 0.4 | 1 | 1.1 | 0.9
7 | 1 | 0.0010788 | 0.00027038 | 0 | 0 | 1 | 0.98536 | -0.10255 | 0.4 | 1 | 1.1 | 0.9
8 | 1 | 0.0010761 | 0.00026969 | 0 | 0 | 1 | 0.9893 | -0.074678 | 0.4 | 1 | 1.1 | 0.9
43 | 1 | 0 | 0 | 0 | 0 | 1 | 0.98422 | -0.11067 | 0.4 | 1 | 1.1 | 0.9
77 | 1 | 0 | 0 | 0 | 0 | 1 | 0.98981 | -0.071084 | 0.4 | 1 | 1.1 | 0.9
137 | 1 | 0.00038625 | 9.6803e-05 | 0 | 0 | 1 | 0.97061 | -0.20696 | 0.4 | 1 | 1.1 | 0.9
105 | 1 | 0 | 0 | 0 | 0 | 1 | 0.97062 | -0.20683 | 0.4 | 1 | 1.1 | 0.9
138 | 1 | 0.010438 | 0.002616 | 0 | 0 | 1 | 0.98175 | -0.12825 | 0.4 | 1 | 1.1 | 0.9
70 | 1 | 0.0025194 | 0.00063142 | 0 | 0 | 1 | 0.98343 | -0.11628 | 0.4 | 1 | 1.1 | 0.9
20 | 1 | 0.0046037 | 0.0011538 | 0 | 0 | 1 | 0.97225 | -0.19505 | 0.4 | 1 | 1.1 | 0.9
21 | 1 | 0.0025964 | 0.00065073 | 0 | 0 | 1 | 0.97231 | -0.19463 | 0.4 | 1 | 1.1 | 0.9
22 | 1 | 0.001609 | 0.00040325 | 0 | 0 | 1 | 0.97213 | -0.19589 | 0.4 | 1 | 1.1 | 0.9
23 | 1 | 0.0012628 | 0.00031649 | 0 | 0 | 1 | 0.97265 | -0.19214 | 0.4 | 1 | 1.1 | 0.9
24 | 1 | 0.00094028 | 0.00023566 | 0 | 0 | 1 | 0.97211 | -0.19604 | 0.4 | 1 | 1.1 | 0.9
114 | 1 | 0.0012811 | 0.00032108 | 0 | 0 | 1 | 0.9715 | -0.2005 | 0.4 | 1 | 1.1 | 0.9
30 | 1 | 0.0011502 | 0.00028826 | 0 | 0 | 1 | 0.99733 | -0.018413 | 0.4 | 1 | 1.1 | 0.9
31 | 1 | 0.0020259 | 0.00050775 | 0 | 0 | 1 | 0.99735 | -0.01823 | 0.4 | 1 | 1.1 | 0.9
103 | 1 | 0.0016307 | 0.00040869 | 0 | 0 | 1 | 0.99778 | -0.015245 | 0.4 | 1 | 1.1 | 0.9
42 | 1 | 0.0009759 | 0.00024458 | 0 | 0 | 1 | 0.98417 | -0.11102 | 0.4 | 1 | 1.1 | 0.9
44 | 1 | 0.0015383 | 0.00038554 | 0 | 0 | 1 | 0.98415 | -0.11117 | 0.4 | 1 | 1.1 | 0.9
45 | 1 | 0.002154 | 0.00053985 | 0 | 0 | 1 | 0.98372 | -0.1142 | 0.4 | 1 | 1.1 | 0.9
69 | 1 | 0 | 0 | 0 | 0 | 1 | 0.98357 | -0.11528 | 0.4 | 1 | 1.1 | 0.9
51 | 1 | 0.0014708 | 0.00036861 | 0 | 0 | 1 | 0.99742 | -0.01788 | 0.4 | 1 | 1.1 | 0.9
52 | 1 | 0 | 0 | 0 | 0 | 1 | 0.9987 | -0.0090069 | 0.4 | 1 | 1.1 | 0.9
53 | 1 | 0.0034805 | 0.0008723 | 0 | 0 | 1 | 0.99731 | -0.018658 | 0.4 | 1 | 1.1 | 0.9
54 | 3 | 0 | 0 | 0 | 0 | 1 | 1 | 0 | 0.4 | 1 | 1.1 | 0.9
76 | 1 | 0.001406 | 0.00035237 | 0 | 0 | 1 | 0.99199 | -0.055751 | 0.4 | 1 | 1.1 | 0.9
102 | 1 | 0.0024311 | 0.00060929 | 0 | 0 | 1 | 0.99881 | -0.008149 | 0.4 | 1 | 1.1 | 0.9
58 | 1 | 0.010833 | 0.0027149 | 0 | 0 | 1 | 0.9755 | -0.1717 | 0.4 | 1 | 1.1 | 0.9
59 | 1 | 0.014357 | 0.0035982 | 0 | 0 | 1 | 0.97464 | -0.17785 | 0.4 | 1 | 1.1 | 0.9
60 | 1 | 0.01231 | 0.0030852 | 0 | 0 | 1 | 0.97676 | -0.16263 | 0.4 | 1 | 1.1 | 0.9
61 | 1 | 0 | 0 | 0 | 0 | 1 | 0.97387 | -0.18337 | 0.4 | 1 | 1.1 | 0.9
62 | 1 | 0.0098489 | 0.0024684 | 0 | 0 | 1 | 0.97729 | -0.15886 | 0.4 | 1 | 1.1 | 0.9
100 | 1 | 0 | 0 | 0 | 0 | 1 | 0.97957 | -0.14264 | 0.4 | 1 | 1.1 | 0.9
67 | 1 | 0.0024445 | 0.00061266 | 0 | 0 | 1 | 0.98343 | -0.11629 | 0.4 | 1 | 1.1 | 0.9
68 | 1 | 0.0018614 | 0.0004665 | 0 | 0 | 1 | 0.98342 | -0.11635 | 0.4 | 1 | 1.1 | 0.9
71 | 1 | 0.00076823 | 0.00019254 | 0 | 0 | 1 | 0.97049 | -0.20776 | 0.4 | 1 | 1.1 | 0.9
72 | 1 | 0.0012403 | 0.00031086 | 0 | 0 | 1 | 0.9705 | -0.20772 | 0.4 | 1 | 1.1 | 0.9
74 | 1 | 0 | 0 | 0 | 0 | 1 | 0.97064 | -0.2067 | 0.4 | 1 | 1.1 | 0.9
106 | 1 | 0.0013792 | 0.00034567 | 0 | 0 | 1 | 0.9709 | -0.20486 | 0.4 | 1 | 1.1 | 0.9
78 | 1 | 0.0027468 | 0.00068841 | 0 | 0 | 1 | 0.98965 | -0.07225 | 0.4 | 1 | 1.1 | 0.9
83 | 1 | 0.0024325 | 0.00060965 | 0 | 0 | 1 | 0.98955 | -0.072926 | 0.4 | 1 | 1.1 | 0.9
97 | 1 | 0.004488 | 0.0011248 | 0 | 0 | 1 | 0.98334 | -0.11586 | 0.4 | 1 | 1.1 | 0.9
98 | 1 | 0.0053952 | 0.0013522 | 0 | 0 | 1 | 0.98058 | -0.1354 | 0.4 | 1 | 1.1 | 0.9
112 | 1 | 0 | 0 | 0 | 0 | 1 | 0.98905 | -0.075742 | 0.4 | 1 | 1.1 | 0.9
113 | 1 | 0.0038651 | 0.00096868 | 0 | 0 | 1 | 0.97942 | -0.14366 | 0.4 | 1 | 1.1 | 0.9
111 | 1 | 0.00096549 | 0.00024197 | 0 | 0 | 1 | 0.99229 | -0.053182 | 0.4 | 1 | 1.1 | 0.9
121 | 1 | 0.00058964 | 0.00014778 | 0 | 0 | 1 | 0.97132 | -0.20181 | 0.4 | 1 | 1.1 | 0.9
115 | 1 | 0.003965 | 0.00099371 | 0 | 0 | 1 | 0.97935 | -0.1442 | 0.4 | 1 | 1.1 | 0.9

## generator_data
GEN_BUS | PG | QG | QMAX | QMIN | VG | MBASE | GEN_STATUS | PMAX | PMIN
54 | 0.14247 | 0.036055 | 10 | -10 | 1 | 100 | 1 | 10 | 0

## branch_data
F_BUS | T_BUS | BR_R | BR_X | BR_B | RATE_A | RATE_B | RATE_C | TAP | SHIFT | BR_STATUS | ANGMIN | ANGMAX | P_in | Q_in | P_out | Q_out
1 | 2 | 0.4162 | 0.16008 | 4.2002e-10 | 0 | 0 | 0 | 0 | 0 | 1 | -90 | 90 | -0.0032768 | -0.00082125 | 0.0032768 | 0.00082123
2 | 3 | 0.70109 | 0.26965 | 7.0752e-10 | 0 | 0 | 0 | 0 | 0 | 1 | -90 | 90 | -0.0080811 | -0.0020253 | 0.0080816 | 0.0020255
3 | 88 | 3.408 | 1.3108 | 3.4392e-09 | 0 | 0 | 0 | 0 | 0 | 1 | -90 | 90 | -0.010113 | -0.0025347 | 0.010117 | 0.0025358
88 | 23 | 4.5308 | 1.7426 | 4.5724e-09 | 0 | 0 | 0 | 0 | 0 | 1 | -90 | 90 | 0.016685 | 0.0041801 | -0.016671 | -0.0041751
88 | 61 | 1.2164 | 0.46785 | 1.2276e-09 | 0 | 0 | 0 | 0 | 0 | 1 | -90 | 90 | -0.026802 | -0.0067159 | 0.026812 | 0.0067196
4 | 5 | 3.3873 | 1.3028 | 3.4184e-09 | 0 | 0 | 0 | 0 | 0 | 1 | -90 | 90 | 0.024058 | 0.0060372 | -0.024037 | -0.0060292
4 | 6 | 4.0752 | 1.5674 | 4.1126e-09 | 0 | 0 | 0 | 0 | 0 | 1 | -90 | 90 | -0.02714 | -0.0068094 | 0.027173 | 0.0068216
5 | 7 | 0.41164 | 0.15832 | 4.1541e-10 | 0 | 0 | 0 | 0 | 0 | 1 | -90 | 90 | 0.023069 | 0.0057867 | -0.023067 | -0.0057858
6 | 8 | 5.6408 | 2.1695 | 5.6926e-09 | 0 | 0 | 0 | 0 | 0 | 1 | -90 | 90 | -0.027173 | -0.0068216 | 0.027218 | 0.0068385
7 | 43 | 4.6713 | 1.7967 | 4.7142e-09 | 0 | 0 | 0 | 0 | 0 | 1 | -90 | 90 | 0.021988 | 0.0055154 | -0.021963 | -0.0055064
8 | 77 | 1.6276 | 0.62602 | 1.6426e-09 | 0 | 0 | 0 | 0 | 0 | 1 | -90 | 90 | -0.028294 | -0.0071082 | 0.028308 | 0.0071135
43 | 45 | 2.2924 | 0.88169 | 2.3134e-09 | 0 | 0 | 0 | 0 | 0 | 1 | -90 | 90 | 0.019449 | 0.0048765 | -0.019439 | -0.0048731
43 | 42 | 1.7326 | 0.66638 | 1.7485e-09 | 0 | 0 | 0 | 0 | 0 | 1 | -90 | 90 | 0.0025143 | 0.00062989 | -0.0025142 | -0.00063001
77 | 78 | 2.8712 | 1.1043 | 2.8976e-09 | 0 | 0 | 0 | 0 | 0 | 1 | -90 | 90 | 0.0051804 | 0.0012978 | -0.0051795 | -0.0012978
77 | 76 | 5.8794 | 2.2613 | 5.9333e-09 | 0 | 0 | 0 | 0 | 0 | 1 | -90 | 90 | -0.033489 | -0.0084113 | 0.03356 | 0.0084383
137 | 105 | 4.0569 | 1.5604 | 4.0941e-09 | 0 | 0 | 0 | 0 | 0 | 1 | -90 | 90 | -0.00038624 | -9.6804e-05 | 0.00038625 | 9.6421e-05
105 | 74 | 4.1236 | 1.586 | 4.1614e-09 | 0 | 0 | 0 | 0 | 0 | 1 | -90 | 90 | -0.00038625 | -9.6421e-05 | 0.00038625 | 9.6032e-05
138 | 70 | 14.4127 | 5.5434 | 1.4545e-08 | 0 | 0 | 0 | 0 | 0 | 1 | -90 | 90 | -0.010438 | -0.002616 | 0.010455 | 0.0026212
70 | 69 | 0.97383 | 0.37455 | 9.8277e-10 | 0 | 0 | 0 | 0 | 0 | 1 | -90 | 90 | -0.012974 | -0.0032526 | 0.012976 | 0.0032532
20 | 21 | 0.40497 | 0.15576 | 4.0868e-10 | 0 | 0 | 0 | 0 | 0 | 1 | -90 | 90 | -0.012805 | -0.0032058 | 0.012806 | 0.003206
20 | 22 | 1.2564 | 0.48322 | 1.2679e-09 | 0 | 0 | 0 | 0 | 0 | 1 | -90 | 90 | 0.0082017 | 0.002052 | -0.0082008 | -0.0020517
21 | 23 | 1.987 | 0.76422 | 2.0052e-09 | 0 | 0 | 0 | 0 | 0 | 1 | -90 | 90 | -0.015402 | -0.0038568 | 0.015408 | 0.0038586
22 | 24 | 0.27484 | 0.10571 | 2.7736e-10 | 0 | 0 | 0 | 0 | 0 | 1 | -90 | 90 | 0.0065918 | 0.0016485 | -0.0065917 | -0.0016485
24 | 114 | 9.6729 | 3.7204 | 9.7617e-09 | 0 | 0 | 0 | 0 | 0 | 1 | -90 | 90 | 0.0056514 | 0.0014128 | -0.005648 | -0.0014124
114 | 121 | 3.6605 | 1.4079 | 3.6941e-09 | 0 | 0 | 0 | 0 | 0 | 1 | -90 | 90 | 0.0043669 | 0.0010913 | -0.0043661 | -0.0010913
30 | 31 | 2.0554 | 0.79053 | 2.0742e-09 | 0 | 0 | 0 | 0 | 0 | 1 | -90 | 90 | -0.0011502 | -0.00028826 | 0.0011502 | 0.00028807
31 | 103 | 12.1582 | 4.6762 | 1.227e-08 | 0 | 0 | 0 | 0 | 0 | 1 | -90 | 90 | -0.0031761 | -0.00079581 | 0.0031775 | 0.0007951
103 | 111 | 5.2679 | 2.0261 | 1.0633e-08 | 0 | 0 | 0 | 0 | 0 | 1 | -90 | 90 | 0.094807 | 0.024019 | -0.0943 | -0.023826
103 | 102 | 0.94294 | 0.36267 | 1.9032e-09 | 0 | 0 | 0 | 0 | 0 | 1 | -90 | 90 | -0.099615 | -0.025223 | 0.099715 | 0.025261
42 | 44 | 1.2198 | 0.46917 | 1.231e-09 | 0 | 0 | 0 | 0 | 0 | 1 | -90 | 90 | 0.0015383 | 0.00038543 | -0.0015383 | -0.00038554
45 | 69 | 0.78404 | 0.30156 | 7.9124e-10 | 0 | 0 | 0 | 0 | 0 | 1 | -90 | 90 | 0.017285 | 0.0043332 | -0.017283 | -0.0043323
69 | 67 | 2.9689 | 1.1419 | 2.9962e-09 | 0 | 0 | 0 | 0 | 0 | 1 | -90 | 90 | 0.0043065 | 0.0010791 | -0.0043059 | -0.0010791
51 | 52 | 2.898 | 1.1146 | 2.9246e-09 | 0 | 0 | 0 | 0 | 0 | 1 | -90 | 90 | -0.040103 | -0.010102 | 0.040153 | 0.01012
51 | 53 | 0.26374 | 0.10144 | 2.6616e-10 | 0 | 0 | 0 | 0 | 0 | 1 | -90 | 90 | 0.038632 | 0.009733 | -0.038628 | -0.0097314
52 | 54 | 2.9493 | 1.1343 | 2.9764e-09 | 0 | 0 | 0 | 0 | 0 | 1 | -90 | 90 | -0.040153 | -0.01012 | 0.040204 | 0.01014
53 | 76 | 13.7485 | 5.2879 | 1.3875e-08 | 0 | 0 | 0 | 0 | 0 | 1 | -90 | 90 | 0.035148 | 0.0088591 | -0.034966 | -0.0087906
54 | 102 | 1.0588 | 0.40725 | 2.1371e-09 | 0 | 0 | 0 | 0 | 0 | 1 | -90 | 90 | 0.10226 | 0.025916 | -0.10215 | -0.025871
58 | 59 | 1.852 | 0.71232 | 1.869e-09 | 0 | 0 | 0 | 0 | 0 | 1 | -90 | 90 | 0.041224 | 0.010339 | -0.041189 | -0.010325
58 | 60 | 2.1646 | 0.83253 | 2.1845e-09 | 0 | 0 | 0 | 0 | 0 | 1 | -90 | 90 | -0.052057 | -0.013054 | 0.052122 | 0.013079
59 | 61 | 2.5413 | 0.97741 | 2.5646e-09 | 0 | 0 | 0 | 0 | 0 | 1 | -90 | 90 | 0.026832 | 0.0067272 | -0.026812 | -0.0067196
60 | 62 | 0.72797 | 0.27999 | 7.3465e-10 | 0 | 0 | 0 | 0 | 0 | 1 | -90 | 90 | -0.064432 | -0.016164 | 0.064466 | 0.016177
62 | 100 | 2.7277 | 1.0491 | 2.7527e-09 | 0 | 0 | 0 | 0 | 0 | 1 | -90 | 90 | -0.074315 | -0.018645 | 0.074482 | 0.018709
100 | 113 | 1.6221 | 0.62388 | 1.637e-09 | 0 | 0 | 0 | 0 | 0 | 1 | -90 | 90 | 0.0078313 | 0.0019626 | -0.0078302 | -0.0019623
100 | 98 | 1.1045 | 0.42482 | 2.2293e-09 | 0 | 0 | 0 | 0 | 0 | 1 | -90 | 90 | -0.082314 | -0.020672 | 0.082397 | 0.020704
67 | 68 | 0.3683 | 0.14165 | 3.7168e-10 | 0 | 0 | 0 | 0 | 0 | 1 | -90 | 90 | 0.0018614 | 0.00046647 | -0.0018613 | -0.0004665
71 | 72 | 0.62645 | 0.24094 | 6.322e-10 | 0 | 0 | 0 | 0 | 0 | 1 | -90 | 90 | -0.00076821 | -0.00019254 | 0.00076821 | 0.00019248
72 | 74 | 6.2421 | 2.4008 | 6.2994e-09 | 0 | 0 | 0 | 0 | 0 | 1 | -90 | 90 | -0.0020085 | -0.00050334 | 0.0020088 | 0.00050286
74 | 106 | 9.384 | 3.6092 | 9.4701e-09 | 0 | 0 | 0 | 0 | 0 | 1 | -90 | 90 | -0.0023951 | -0.00059889 | 0.0023957 | 0.00059823
106 | 121 | 9.8831 | 3.8012 | 9.9737e-09 | 0 | 0 | 0 | 0 | 0 | 1 | -90 | 90 | -0.0037749 | -0.0009439 | 0.0037765 | 0.00094357
78 | 83 | 3.5442 | 1.3631 | 3.5767e-09 | 0 | 0 | 0 | 0 | 0 | 1 | -90 | 90 | 0.0024328 | 0.00060939 | -0.0024325 | -0.00060965
97 | 98 | 2.8084 | 1.0801 | 5.6683e-09 | 0 | 0 | 0 | 0 | 0 | 1 | -90 | 90 | 0.088031 | 0.022147 | -0.087792 | -0.022056
97 | 112 | 5.5303 | 2.127 | 1.1162e-08 | 0 | 0 | 0 | 0 | 0 | 1 | -90 | 90 | -0.092519 | -0.023272 | 0.09304 | 0.023471
112 | 111 | 3.1381 | 1.207 | 6.3338e-09 | 0 | 0 | 0 | 0 | 0 | 1 | -90 | 90 | -0.09304 | -0.023471 | 0.093335 | 0.023584
113 | 115 | 1.7066 | 0.65639 | 1.7223e-09 | 0 | 0 | 0 | 0 | 0 | 1 | -90 | 90 | 0.0039652 | 0.00099366 | -0.0039649 | -0.00099372