## bus_data
BUS_I | BUS_TYPE | Pd | Qd | Gs | Bs | area | Vm | Va | baseKV | zone | Vmax | Vmin
1 | 1 | 0.00092351 | 0.00023145 | 0 | 0 | 1 | 0.9717 | -0.20024 | 0.4 | 1 | 1.1 | 0.9
2 | 1 | 0.0022655 | 0.00056778 | 0 | 0 | 1 | 0.97193 | -0.19856 | 0.4 | 1 | 1.1 | 0.9
3 | 1 | 0.0015456 | 0.00038736 | 0 | 0 | 1 | 0.97167 | -0.20044 | 0.4 | 1 | 1.1 | 0.9
5 | 1 | 0.00055447 | 0.00013896 | 0 | 0 | 1 | 0.97427 | -0.18166 | 0.4 | 1 | 1.1 | 0.9
4 | 1 | 0.00059671 | 0.00014955 | 0 | 0 | 1 | 0.97063 | -0.20795 | 0.4 | 1 | 1.1 | 0.9
7 | 1 | 0 | 0 | 0 | 0 | 1 | 0.97034 | -0.21007 | 0.4 | 1 | 1.1 | 0.9
67 | 1 | 0.00062465 | 0.00015655 | 0 | 0 | 1 | 0.97846 | -0.15154 | 0.4 | 1 | 1.1 | 0.9
68 | 1 | 0.0011676 | 0.00029264 | 0 | 0 | 1 | 0.97962 | -0.14325 | 0.4 | 1 | 1.1 | 0.9
70 | 1 | 0 | 0 | 0 | 0 | 1 | 0.97547 | -0.17298 | 0.4 | 1 | 1.1 | 0.9
9 | 1 | 0.00093525 | 0.0002344 | 0 | 0 | 1 | 0.97033 | -0.21017 | 0.4 | 1 | 1.1 | 0.9
6 | 1 | 0.0005536 | 0.00013874 | 0 | 0 | 1 | 0.97009 | -0.21188 | 0.4 | 1 | 1.1 | 0.9
71 | 1 | 0.00075781 | 0.00018993 | 0 | 0 | 1 | 0.97438 | -0.18086 | 0.4 | 1 | 1.1 | 0.9
8 | 1 | 0.0015524 | 0.00038906 | 0 | 0 | 1 | 0.97005 | -0.21218 | 0.4 | 1 | 1.1 | 0.9
10 | 1 | 0.010679 | 0.0026763 | 0 | 0 | 1 | 0.99888 | -0.0078443 | 0.4 | 1 | 1.1 | 0.9
11 | 1 | 0.0037035 | 0.00092819 | 0 | 0 | 1 | 0.9991 | -0.006282 | 0.4 | 1 | 1.1 | 0.9
12 | 1 | 0.00090896 | 0.00022781 | 0 | 0 | 1 | 0.99885 | -0.0080329 | 0.4 | 1 | 1.1 | 0.9
13 | 1 | 0.0033007 | 0.00082723 | 0 | 0 | 1 | 0.99937 | -0.0044358 | 0.4 | 1 | 1.1 | 0.9
32 | 3 | 0 | 0 | 0 | 0 | 1 | 1 | 0 | 0.4 | 1 | 1.1 | 0.9
14 | 1 | 0 | 0 | 0 | 0 | 1 | 0.9828 | -0.12059 | 0.4 | 1 | 1.1 | 0.9
80 | 1 | 0 | 0 | 0 | 0 | 1 | 0.98343 | -0.11611 | 0.4 | 1 | 1.1 | 0.9
83 | 1 | 0.002662 | 0.00066717 | 0 | 0 | 1 | 0.98116 | -0.13229 | 0.4 | 1 | 1.1 | 0.9
33 | 1 | 0 | 0 | 0 | 0 | 1 | 0.99706 | -0.020352 | 0.4 | 1 | 1.1 | 0.9
18 | 1 | 0.004184 | 0.0010486 | 0 | 0 | 1 | 0.99895 | -0.0073101 | 0.4 | 1 | 1.1 | 0.9
81 | 1 | 0.0030914 | 0.00077478 | 0 | 0 | 1 | 0.98569 | -0.10013 | 0.4 | 1 | 1.1 | 0.9
79 | 1 | 0.0037966 | 0.00095153 | 0 | 0 | 1 | 0.98308 | -0.11862 | 0.4 | 1 | 1.1 | 0.9
82 | 1 | 0.00083958 | 0.00021042 | 0 | 0 | 1 | 0.98109 | -0.13279 | 0.4 | 1 | 1.1 | 0.9
15 | 1 | 0.0028364 | 0.00071088 | 0 | 0 | 1 | 0.99654 | -0.024224 | 0.4 | 1 | 1.1 | 0.9
16 | 1 | 0.002839 | 0.00071152 | 0 | 0 | 1 | 0.99657 | -0.023959 | 0.4 | 1 | 1.1 | 0.9
17 | 1 | 0 | 0 | 0 | 0 | 1 | 0.99551 | -0.031428 | 0.4 | 1 | 1.1 | 0.9
19 | 1 | 0 | 0 | 0 | 0 | 1 | 0.9947 | -0.03711 | 0.4 | 1 | 1.1 | 0.9
20 | 1 | 0.0037425 | 0.00093796 | 0 | 0 | 1 | 0.99497 | -0.035218 | 0.4 | 1 | 1.1 | 0.9
39 | 1 | 0 | 0 | 0 | 0 | 1 | 0.99384 | -0.043184 | 0.4 | 1 | 1.1 | 0.9
38 | 1 | 0.0043034 | 0.0010785 | 0 | 0 | 1 | 0.99449 | -0.038606 | 0.4 | 1 | 1.1 | 0.9
34 | 1 | 0.0021834 | 0.0005472 | 0 | 0 | 1 | 0.99432 | -0.039788 | 0.4 | 1 | 1.1 | 0.9
92 | 1 | 0.0035468 | 0.00088891 | 0 | 0 | 1 | 0.99366 | -0.044498 | 0.4 | 1 | 1.1 | 0.9
40 | 1 | 0.0017874 | 0.00044797 | 0 | 0 | 1 | 0.9938 | -0.043495 | 0.4 | 1 | 1.1 | 0.9
30 | 1 | 0.0023194 | 0.00058129 | 0 | 0 | 1 | 0.99424 | -0.040386 | 0.4 | 1 | 1.1 | 0.9
21 | 1 | 0.00036406 | 9.1241e-05 | 0 | 0 | 1 | 0.99322 | -0.047563 | 0.4 | 1 | 1.1 | 0.9
22 | 1 | 0.00042001 | 0.00010526 | 0 | 0 | 1 | 0.99322 | -0.047578 | 0.4 | 1 | 1.1 | 0.9
23 | 1 | 0 | 0 | 0 | 0 | 1 | 0.99332 | -0.046874 | 0.4 | 1 | 1.1 | 0.9
24 | 1 | 0.00030074 | 7.5372e-05 | 0 | 0 | 1 | 0.99322 | -0.047614 | 0.4 | 1 | 1.1 | 0.9
25 | 1 | 0.00081716 | 0.0002048 | 0 | 0 | 1 | 0.99337 | -0.04656 | 0.4 | 1 | 1.1 | 0.9
26 | 1 | 0.0012127 | 0.00030394 | 0 | 0 | 1 | 0.99305 | -0.048784 | 0.4 | 1 | 1.1 | 0.9
91 | 1 | 0 | 0 | 0 | 0 | 1 | 0.99319 | -0.047842 | 0.4 | 1 | 1.1 | 0.9
35 | 1 | 0.0011674 | 0.00029258 | 0 | 0 | 1 | 0.99358 | -0.045028 | 0.4 | 1 | 1.1 | 0.9
53 | 1 | 0.0019235 | 0.00048206 | 0 | 0 | 1 | 0.99302 | -0.04897 | 0.4 | 1 | 1.1 | 0.9
90 | 1 | 0.00025189 | 6.313e-05 | 0 | 0 | 1 | 0.99318 | -0.04787 | 0.4 | 1 | 1.1 | 0.9
36 | 1 | 0.00044292 | 0.00011101 | 0 | 0 | 1 | 0.99369 | -0.044285 | 0.4 | 1 | 1.1 | 0.9
27 | 1 | 0.0043804 | 0.0010978 | 0 | 0 | 1 | 0.99324 | -0.047414 | 0.4 | 1 | 1.1 | 0.9
28 | 1 | 0.0028802 | 0.00072183 | 0 | 0 | 1 | 0.99365 | -0.044491 | 0.4 | 1 | 1.1 | 0.9
29 | 1 | 0.0066352 | 0.0016629 | 0 | 0 | 1 | 0.99303 | -0.0489 | 0.4 | 1 | 1.1 | 0.9
31 | 1 | 0.0033646 | 0.00084325 | 0 | 0 | 1 | 0.98954 | -0.072956 | 0.4 | 1 | 1.1 | 0.9
49 | 1 | 0 | 0 | 0 | 0 | 1 | 0.98961 | -0.072465 | 0.4 | 1 | 1.1 | 0.9
51 | 1 | 0.0037878 | 0.00094931 | 0 | 0 | 1 | 0.98859 | -0.079673 | 0.4 | 1 | 1.1 | 0.9
48 | 1 | 0.013307 | 0.003335 | 0 | 0 | 1 | 0.99037 | -0.067131 | 0.4 | 1 | 1.1 | 0.9
94 | 1 | 0.0030374 | 0.00076123 | 0 | 0 | 1 | 0.997 | -0.020805 | 0.4 | 1 | 1.1 | 0.9
44 | 1 | 0 | 0 | 0 | 0 | 1 | 0.99534 | -0.032364 | 0.4 | 1 | 1.1 | 0.9
93 | 1 | 0.0032717 | 0.00081998 | 0 | 0 | 1 | 0.99531 | -0.032545 | 0.4 | 1 | 1.1 | 0.9
42 | 1 | 0 | 0 | 0 | 0 | 1 | 0.99411 | -0.040893 | 0.4 | 1 | 1.1 | 0.9
37 | 1 | 0.0018824 | 0.00047179 | 0 | 0 | 1 | 0.99379 | -0.043587 | 0.4 | 1 | 1.1 | 0.9
41 | 1 | 0.004137 | 0.0010368 | 0 | 0 | 1 | 0.99322 | -0.047173 | 0.4 | 1 | 1.1 | 0.9
43 | 1 | 0 | 0 | 0 | 0 | 1 | 0.99206 | -0.055289 | 0.4 | 1 | 1.1 | 0.9
45 | 1 | 0.0024357 | 0.00061045 | 0 | 0 | 1 | 0.99402 | -0.041581 | 0.4 | 1 | 1.1 | 0.9
46 | 1 | 0 | 0 | 0 | 0 | 1 | 0.99185 | -0.056714 | 0.4 | 1 | 1.1 | 0.9
47 | 1 | 0 | 0 | 0 | 0 | 1 | 0.99051 | -0.06614 | 0.4 | 1 | 1.1 | 0.9
52 | 1 | 0.0030994 | 0.00077677 | 0 | 0 | 1 | 0.99398 | -0.041824 | 0.4 | 1 | 1.1 | 0.9
95 | 1 | 0.0041271 | 0.0010343 | 0 | 0 | 1 | 0.99172 | -0.057639 | 0.4 | 1 | 1.1 | 0.9
96 | 1 | 0.0030415 | 0.00076227 | 0 | 0 | 1 | 0.99184 | -0.056848 | 0.4 | 1 | 1.1 | 0.9
50 | 1 | 0.0031707 | 0.00079464 | 0 | 0 | 1 | 0.99036 | -0.067173 | 0.4 | 1 | 1.1 | 0.9
56 | 1 | 0 | 0 | 0 | 0 | 1 | 0.98729 | -0.088782 | 0.4 | 1 | 1.1 | 0.9
58 | 1 | 0.0077743 | 0.0019484 | 0 | 0 | 1 | 0.98585 | -0.099014 | 0.4 | 1 | 1.1 | 0.9
54 | 1 | 0.0029608 | 0.00074205 | 0 | 0 | 1 | 0.98646 | -0.094671 | 0.4 | 1 | 1.1 | 0.9
55 | 1 | 0.0014995 | 0.00037582 | 0 | 0 | 1 | 0.98628 | -0.095945 | 0.4 | 1 | 1.1 | 0.9
57 | 1 | 0 | 0 | 0 | 0 | 1 | 0.98493 | -0.10552 | 0.4 | 1 | 1.1 | 0.9
59 | 1 | 0.0023217 | 0.00058187 | 0 | 0 | 1 | 0.98449 | -0.10865 | 0.4 | 1 | 1.1 | 0.9
86 | 1 | 0 | 0 | 0 | 0 | 1 | 0.98435 | -0.10968 | 0.4 | 1 | 1.1 | 0.9
87 | 1 | 0.0043972 | 0.001102 | 0 | 0 | 1 | 0.98417 | -0.11093 | 0.4 | 1 | 1.1 | 0.9
60 | 1 | 0.0026652 | 0.00066797 | 0 | 0 | 1 | 0.97313 | -0.18987 | 0.4 | 1 | 1.1 | 0.9
61 | 1 | 0.00061397 | 0.00015388 | 0 | 0 | 1 | 0.97305 | -0.19042 | 0.4 | 1 | 1.1 | 0.9
62 | 1 | 0 | 0 | 0 | 0 | 1 | 0.9733 | -0.18863 | 0.4 | 1 | 1.1 | 0.9
63 | 1 | 0.00065274 | 0.00016359 | 0 | 0 | 1 | 0.97304 | -0.19049 | 0.4 | 1 | 1.1 | 0.9
64 | 1 | 0.00076387 | 0.00019144 | 0 | 0 | 1 | 0.97384 | -0.18472 | 0.4 | 1 | 1.1 | 0.9
65 | 1 | 0.0010623 | 0.00026624 | 0 | 0 | 1 | 0.97325 | -0.18899 | 0.4 | 1 | 1.1 | 0.9
66 | 1 | 0.00082452 | 0.00020664 | 0 | 0 | 1 | 0.97316 | -0.18965 | 0.4 | 1 | 1.1 | 0.9
78 | 1 | 0.00080727 | 0.00020232 | 0 | 0 | 1 | 0.97436 | -0.18097 | 0.4 | 1 | 1.1 | 0.9
84 | 1 | 0.0004783 | 0.00011987 | 0 | 0 | 1 | 0.97309 | -0.19013 | 0.4 | 1 | 1.1 | 0.9
89 | 1 | 0.00048929 | 0.00012263 | 0 | 0 | 1 | 0.97314 | -0.18978 | 0.4 | 1 | 1.1 | 0.9
85 | 1 | 0.00088127 | 0.00022087 | 0 | 0 | 1 | 0.97309 | -0.19018 | 0.4 | 1 | 1.1 | 0.9
69 | 1 | 0.00056683 | 0.00014206 | 0 | 0 | 1 | 0.98024 | -0.13885 | 0.4 | 1 | 1.1 | 0.9
72 | 1 | 0.003571 | 0.00089498 | 0 | 0 | 1 | 0.98272 | -0.12116 | 0.4 | 1 | 1.1 | 0.9
73 | 1 | 0.0037897 | 0.0009498 | 0 | 0 | 1 | 0.98257 | -0.12228 | 0.4 | 1 | 1.1 | 0.9
74 | 1 | 0.0017042 | 0.00042712 | 0 | 0 | 1 | 0.98275 | -0.12101 | 0.4 | 1 | 1.1 | 0.9
76 | 1 | 0.0034767 | 0.00087135 | 0 | 0 | 1 | 0.98207 | -0.12581 | 0.4 | 1 | 1.1 | 0.9
75 | 1 | 0.0015919 | 0.00039898 | 0 | 0 | 1 | 0.98305 | -0.11887 | 0.4 | 1 | 1.1 | 0.9
88 | 1 | 0.007248 | 0.0018165 | 0 | 0 | 1 | 0.98391 | -0.11284 | 0.4 | 1 | 1.1 | 0.9

## generator_data
GEN_BUS | PG | QG | QMAX | QMIN | VG | MBASE | GEN_STATUS | PMAX | PMIN
32 | 0.18983 | 0.047813 | 10 | -10 | 1 | 100 | 1 | 10 | 0

## branch_data
F_BUS | T_BUS | BR_R | BR_X | BR_B | RATE_A | RATE_B | RATE_C | TAP | SHIFT | BR_STATUS | ANGMIN | ANGMAX | P_in | Q_in | P_out | Q_out
1 | 2 | 3.3726 | 1.2971 | 3.4035e-09 | 0 | 0 | 0 | 0 | 0 | 1 | -90 | 90 | -0.0061123 | -0.0015281 | 0.0061137 | 0.0015283
1 | 3 | 0.48088 | 0.18495 | 4.8529e-10 | 0 | 0 | 0 | 0 | 0 | 1 | -90 | 90 | 0.0051888 | 0.0012966 | -0.0051887 | -0.0012966
2 | 5 | 24.7636 | 9.5245 | 2.4991e-08 | 0 | 0 | 0 | 0 | 0 | 1 | -90 | 90 | -0.0083791 | -0.002096 | 0.0083987 | 0.0021012
3 | 4 | 25.1828 | 9.6857 | 2.5414e-08 | 0 | 0 | 0 | 0 | 0 | 1 | -90 | 90 | 0.0036431 | 0.00090922 | -0.0036394 | -0.00091017
5 | 70 | 11.9489 | 4.5957 | 1.2059e-08 | 0 | 0 | 0 | 0 | 0 | 1 | -90 | 90 | -0.0089532 | -0.0022402 | 0.0089639 | 0.0022431
4 | 7 | 8.4951 | 3.2673 | 8.573e-09 | 0 | 0 | 0 | 0 | 0 | 1 | -90 | 90 | 0.0030427 | 0.00076063 | -0.0030418 | -0.00076109
7 | 9 | 1.321 | 0.50808 | 1.3331e-09 | 0 | 0 | 0 | 0 | 0 | 1 | -90 | 90 | 0.00093524 | 0.00023428 | -0.00093523 | -0.0002344
7 | 6 | 10.5535 | 4.059 | 1.065e-08 | 0 | 0 | 0 | 0 | 0 | 1 | -90 | 90 | 0.0021065 | 0.00052681 | -0.002106 | -0.00052761
67 | 68 | 5.262 | 2.0239 | 5.3103e-09 | 0 | 0 | 0 | 0 | 0 | 1 | -90 | 90 | -0.019662 | -0.0049279 | 0.019685 | 0.004936
67 | 70 | 14.0101 | 5.3885 | 1.4139e-08 | 0 | 0 | 0 | 0 | 0 | 1 | -90 | 90 | 0.019038 | 0.0047713 | -0.018981 | -0.004751
68 | 69 | 2.6414 | 1.0159 | 2.6656e-09 | 0 | 0 | 0 | 0 | 0 | 1 | -90 | 90 | -0.020852 | -0.0052287 | 0.020865 | 0.0052333
70 | 71 | 9.7185 | 3.7379 | 9.8077e-09 | 0 | 0 | 0 | 0 | 0 | 1 | -90 | 90 | 0.010017 | 0.0025079 | -0.010006 | -0.0025046
6 | 8 | 2.3396 | 0.89985 | 2.3611e-09 | 0 | 0 | 0 | 0 | 0 | 1 | -90 | 90 | 0.0015524 | 0.00038887 | -0.0015523 | -0.00038907
71 | 78 | 0.14175 | 0.054518 | 1.4305e-10 | 0 | 0 | 0 | 0 | 0 | 1 | -90 | 90 | 0.0092486 | 0.0023147 | -0.0092484 | -0.0023147
10 | 11 | 1.7522 | 0.67392 | 1.7683e-09 | 0 | 0 | 0 | 0 | 0 | 1 | -90 | 90 | -0.011588 | -0.0029039 | 0.01159 | 0.0029047
10 | 12 | 2.6936 | 1.036 | 2.7183e-09 | 0 | 0 | 0 | 0 | 0 | 1 | -90 | 90 | 0.00090899 | 0.00022755 | -0.00090896 | -0.00022781
11 | 13 | 1.5699 | 0.60381 | 1.5843e-09 | 0 | 0 | 0 | 0 | 0 | 1 | -90 | 90 | -0.015294 | -0.0038328 | 0.015298 | 0.0038342
13 | 32 | 3.1049 | 1.1942 | 3.1333e-09 | 0 | 0 | 0 | 0 | 0 | 1 | -90 | 90 | -0.018598 | -0.0046614 | 0.01861 | 0.0046655
32 | 33 | 2.2215 | 0.85442 | 4.4838e-09 | 0 | 0 | 0 | 0 | 0 | 1 | -90 | 90 | 0.12053 | 0.030415 | -0.12019 | -0.030283
32 | 18 | 1.8843 | 0.72472 | 1.9016e-09 | 0 | 0 | 0 | 0 | 0 | 1 | -90 | 90 | 0.050692 | 0.012733 | -0.050641 | -0.012713
14 | 80 | 2.2664 | 0.8717 | 2.2872e-09 | 0 | 0 | 0 | 0 | 0 | 1 | -90 | 90 | -0.024994 | -0.0062751 | 0.025009 | 0.0062809
14 | 83 | 5.8964 | 2.2678 | 5.9505e-09 | 0 | 0 | 0 | 0 | 0 | 1 | -90 | 90 | 0.024994 | 0.0062751 | -0.024953 | -0.0062601
80 | 81 | 4.7079 | 1.8107 | 4.7511e-09 | 0 | 0 | 0 | 0 | 0 | 1 | -90 | 90 | -0.042953 | -0.010778 | 0.043048 | 0.010814
80 | 79 | 1.7615 | 0.67748 | 1.7776e-09 | 0 | 0 | 0 | 0 | 0 | 1 | -90 | 90 | 0.017944 | 0.0044971 | -0.017937 | -0.0044949
83 | 82 | 0.2809 | 0.10804 | 2.8348e-10 | 0 | 0 | 0 | 0 | 0 | 1 | -90 | 90 | 0.022291 | 0.0055929 | -0.02229 | -0.0055924
33 | 94 | 1.9334 | 0.7436 | 1.9511e-09 | 0 | 0 | 0 | 0 | 0 | 1 | -90 | 90 | 0.0030375 | 0.00076111 | -0.0030374 | -0.00076123
33 | 44 | 1.3393 | 0.51512 | 2.7032e-09 | 0 | 0 | 0 | 0 | 0 | 1 | -90 | 90 | 0.11715 | 0.029522 | -0.11695 | -0.029447
18 | 16 | 4.6636 | 1.7937 | 4.7064e-09 | 0 | 0 | 0 | 0 | 0 | 1 | -90 | 90 | 0.046457 | 0.011665 | -0.04635 | -0.011624
81 | 58 | 0.30756 | 0.11829 | 3.1039e-10 | 0 | 0 | 0 | 0 | 0 | 1 | -90 | 90 | -0.04614 | -0.011589 | 0.046147 | 0.011592
79 | 75 | 0.22507 | 0.086564 | 2.2713e-10 | 0 | 0 | 0 | 0 | 0 | 1 | -90 | 90 | 0.014141 | 0.0035433 | -0.01414 | -0.0035432
82 | 69 | 3.5485 | 1.3648 | 3.581e-09 | 0 | 0 | 0 | 0 | 0 | 1 | -90 | 90 | 0.02145 | 0.005382 | -0.021432 | -0.0053754
15 | 16 | 0.078945 | 0.030364 | 7.967e-11 | 0 | 0 | 0 | 0 | 0 | 1 | -90 | 90 | -0.043509 | -0.010912 | 0.043511 | 0.010912
15 | 17 | 2.292 | 0.88156 | 2.3131e-09 | 0 | 0 | 0 | 0 | 0 | 1 | -90 | 90 | 0.040673 | 0.010201 | -0.040632 | -0.010186
17 | 19 | 3.9701 | 1.527 | 4.0065e-09 | 0 | 0 | 0 | 0 | 0 | 1 | -90 | 90 | 0.018453 | 0.0046234 | -0.018438 | -0.0046182
17 | 20 | 2.2072 | 0.84892 | 2.2274e-09 | 0 | 0 | 0 | 0 | 0 | 1 | -90 | 90 | 0.022179 | 0.0055622 | -0.022168 | -0.005558
19 | 39 | 5.5269 | 2.1258 | 5.5777e-09 | 0 | 0 | 0 | 0 | 0 | 1 | -90 | 90 | 0.014134 | 0.0035397 | -0.014122 | -0.0035357
19 | 38 | 4.4771 | 1.722 | 4.5182e-09 | 0 | 0 | 0 | 0 | 0 | 1 | -90 | 90 | 0.0043043 | 0.0010784 | -0.0043034 | -0.0010785
20 | 34 | 3.1992 | 1.2305 | 3.2286e-09 | 0 | 0 | 0 | 0 | 0 | 1 | -90 | 90 | 0.018425 | 0.00462 | -0.018414 | -0.0046159
39 | 92 | 4.7627 | 1.8318 | 4.8064e-09 | 0 | 0 | 0 | 0 | 0 | 1 | -90 | 90 | 0.0035474 | 0.00088868 | -0.0035468 | -0.00088891
39 | 40 | 0.37731 | 0.14512 | 3.8077e-10 | 0 | 0 | 0 | 0 | 0 | 1 | -90 | 90 | 0.010574 | 0.0026471 | -0.010574 | -0.0026469
34 | 30 | 0.47474 | 0.18259 | 4.791e-10 | 0 | 0 | 0 | 0 | 0 | 1 | -90 | 90 | 0.01623 | 0.0040687 | -0.016229 | -0.0040682
40 | 37 | 0.13407 | 0.051567 | 1.353e-10 | 0 | 0 | 0 | 0 | 0 | 1 | -90 | 90 | 0.0087866 | 0.002199 | -0.0087865 | -0.0021989
30 | 28 | 3.7995 | 1.4613 | 3.8343e-09 | 0 | 0 | 0 | 0 | 0 | 1 | -90 | 90 | 0.01391 | 0.0034869 | -0.013902 | -0.0034842
21 | 22 | 0.19073 | 0.073357 | 1.9248e-10 | 0 | 0 | 0 | 0 | 0 | 1 | -90 | 90 | 0.00097265 | 0.00024239 | -0.00097265 | -0.00024241
21 | 23 | 6.5645 | 2.5248 | 6.6247e-09 | 0 | 0 | 0 | 0 | 0 | 1 | -90 | 90 | -0.0013367 | -0.00033364 | 0.0013368 | 0.00033303
22 | 24 | 0.82057 | 0.31561 | 8.281e-10 | 0 | 0 | 0 | 0 | 0 | 1 | -90 | 90 | 0.00055264 | 0.00013715 | -0.00055264 | -0.00013723
23 | 25 | 0.89823 | 0.34547 | 9.0647e-10 | 0 | 0 | 0 | 0 | 0 | 1 | -90 | 90 | -0.0044739 | -0.0011185 | 0.0044741 | 0.0011185
23 | 26 | 7.8144 | 3.0055 | 7.8861e-09 | 0 | 0 | 0 | 0 | 0 | 1 | -90 | 90 | 0.0031371 | 0.00078544 | -0.0031362 | -0.0007859
24 | 91 | 11.3977 | 4.3837 | 1.1502e-08 | 0 | 0 | 0 | 0 | 0 | 1 | -90 | 90 | 0.0002519 | 6.1857e-05 | -0.00025189 | -6.2988e-05
25 | 35 | 3.705 | 1.425 | 3.739e-09 | 0 | 0 | 0 | 0 | 0 | 1 | -90 | 90 | -0.0052913 | -0.0013233 | 0.0052924 | 0.0013233
26 | 53 | 1.2415 | 0.47749 | 1.2529e-09 | 0 | 0 | 0 | 0 | 0 | 1 | -90 | 90 | 0.0019235 | 0.00048196 | -0.0019235 | -0.00048206
91 | 90 | 1.4284 | 0.5494 | 1.4416e-09 | 0 | 0 | 0 | 0 | 0 | 1 | -90 | 90 | 0.00025189 | 6.2988e-05 | -0.00025189 | -6.313e-05
35 | 36 | 1.474 | 0.56693 | 1.4875e-09 | 0 | 0 | 0 | 0 | 0 | 1 | -90 | 90 | -0.0064598 | -0.0016159 | 0.0064605 | 0.001616
36 | 37 | 1.2973 | 0.49897 | 1.3092e-09 | 0 | 0 | 0 | 0 | 0 | 1 | -90 | 90 | -0.0069034 | -0.001727 | 0.006904 | 0.0017271
27 | 28 | 3.4101 | 1.3116 | 3.4413e-09 | 0 | 0 | 0 | 0 | 0 | 1 | -90 | 90 | -0.011017 | -0.002761 | 0.011021 | 0.0027624
27 | 29 | 2.8784 | 1.1071 | 2.9048e-09 | 0 | 0 | 0 | 0 | 0 | 1 | -90 | 90 | 0.0066366 | 0.0016632 | -0.0066352 | -0.0016629
31 | 49 | 1.8599 | 0.71536 | 1.877e-09 | 0 | 0 | 0 | 0 | 0 | 1 | -90 | 90 | -0.0033646 | -0.00084325 | 0.0033648 | 0.00084316
49 | 51 | 1.2091 | 0.46505 | 2.4404e-09 | 0 | 0 | 0 | 0 | 0 | 1 | -90 | 90 | 0.07643 | 0.019217 | -0.076353 | -0.019188
49 | 48 | 0.85838 | 0.33015 | 1.7325e-09 | 0 | 0 | 0 | 0 | 0 | 1 | -90 | 90 | -0.079794 | -0.02006 | 0.079854 | 0.020083
51 | 56 | 1.6045 | 0.61712 | 3.2385e-09 | 0 | 0 | 0 | 0 | 0 | 1 | -90 | 90 | 0.072565 | 0.018239 | -0.072473 | -0.018204
48 | 47 | 0.13671 | 0.052582 | 2.7594e-10 | 0 | 0 | 0 | 0 | 0 | 1 | -90 | 90 | -0.09316 | -0.023418 | 0.093173 | 0.023423
44 | 93 | 0.71279 | 0.27415 | 7.1933e-10 | 0 | 0 | 0 | 0 | 0 | 1 | -90 | 90 | 0.0032718 | 0.00081994 | -0.0032717 | -0.00081998
44 | 42 | 0.97571 | 0.37528 | 1.9693e-09 | 0 | 0 | 0 | 0 | 0 | 1 | -90 | 90 | 0.11368 | 0.028627 | -0.11355 | -0.028575
42 | 45 | 1.5996 | 0.61525 | 1.6143e-09 | 0 | 0 | 0 | 0 | 0 | 1 | -90 | 90 | 0.0055357 | 0.0013872 | -0.0055352 | -0.0013872
42 | 41 | 0.75389 | 0.28996 | 1.5216e-09 | 0 | 0 | 0 | 0 | 0 | 1 | -90 | 90 | 0.10801 | 0.027188 | -0.10792 | -0.027152
41 | 43 | 1.0115 | 0.38903 | 2.0415e-09 | 0 | 0 | 0 | 0 | 0 | 1 | -90 | 90 | 0.10378 | 0.026115 | -0.10366 | -0.02607
43 | 46 | 2.5458 | 0.97915 | 2.5692e-09 | 0 | 0 | 0 | 0 | 0 | 1 | -90 | 90 | 0.0071706 | 0.0017968 | -0.0071692 | -0.0017965
43 | 47 | 1.4495 | 0.5575 | 2.9256e-09 | 0 | 0 | 0 | 0 | 0 | 1 | -90 | 90 | 0.09649 | 0.024273 | -0.096344 | -0.024217
45 | 52 | 1.0081 | 0.38773 | 1.0173e-09 | 0 | 0 | 0 | 0 | 0 | 1 | -90 | 90 | 0.0030995 | 0.00077671 | -0.0030994 | -0.00077677
46 | 95 | 2.8701 | 1.1039 | 2.8965e-09 | 0 | 0 | 0 | 0 | 0 | 1 | -90 | 90 | 0.0041276 | 0.0010343 | -0.0041271 | -0.0010343
46 | 96 | 0.5642 | 0.217 | 5.6938e-10 | 0 | 0 | 0 | 0 | 0 | 1 | -90 | 90 | 0.0030415 | 0.00076224 | -0.0030415 | -0.00076227
47 | 50 | 4.1622 | 1.6009 | 4.2004e-09 | 0 | 0 | 0 | 0 | 0 | 1 | -90 | 90 | 0.0031711 | 0.0007944 | -0.0031706 | -0.00079464
56 | 58 | 2.4144 | 0.92862 | 4.8732e-09 | 0 | 0 | 0 | 0 | 0 | 1 | -90 | 90 | 0.053998 | 0.013569 | -0.053921 | -0.01354
56 | 54 | 4.0508 | 1.558 | 4.088e-09 | 0 | 0 | 0 | 0 | 0 | 1 | -90 | 90 | 0.018475 | 0.0046346 | -0.01846 | -0.0046292
54 | 55 | 1.0432 | 0.40123 | 1.0528e-09 | 0 | 0 | 0 | 0 | 0 | 1 | -90 | 90 | 0.015499 | 0.0038871 | -0.015497 | -0.0038862
55 | 57 | 8.6681 | 3.3339 | 8.7477e-09 | 0 | 0 | 0 | 0 | 0 | 1 | -90 | 90 | 0.013997 | 0.0035104 | -0.013978 | -0.0035041
57 | 59 | 2.8306 | 1.0887 | 2.8565e-09 | 0 | 0 | 0 | 0 | 0 | 1 | -90 | 90 | 0.013978 | 0.0035041 | -0.013972 | -0.003502
59 | 86 | 1.1155 | 0.42906 | 1.1258e-09 | 0 | 0 | 0 | 0 | 0 | 1 | -90 | 90 | 0.011651 | 0.0029202 | -0.011649 | -0.0029196
86 | 87 | 1.3492 | 0.51893 | 1.3616e-09 | 0 | 0 | 0 | 0 | 0 | 1 | -90 | 90 | 0.011649 | 0.0029196 | -0.011647 | -0.002919
87 | 88 | 3.3377 | 1.2837 | 3.3683e-09 | 0 | 0 | 0 | 0 | 0 | 1 | -90 | 90 | 0.0072499 | 0.0018169 | -0.007248 | -0.0018165
60 | 61 | 5.3687 | 2.0649 | 5.418e-09 | 0 | 0 | 0 | 0 | 0 | 1 | -90 | 90 | 0.0012668 | 0.00031687 | -0.0012667 | -0.00031734
60 | 62 | 3.8677 | 1.4876 | 3.9032e-09 | 0 | 0 | 0 | 0 | 0 | 1 | -90 | 90 | -0.003932 | -0.00098484 | 0.0039326 | 0.00098473
61 | 63 | 1.35 | 0.51921 | 1.3623e-09 | 0 | 0 | 0 | 0 | 0 | 1 | -90 | 90 | 0.00065274 | 0.00016347 | -0.00065273 | -0.00016359
62 | 64 | 6.2889 | 2.4188 | 6.3466e-09 | 0 | 0 | 0 | 0 | 0 | 1 | -90 | 90 | -0.0076688 | -0.0019188 | 0.007673 | 0.0019197
62 | 65 | 1.8101 | 0.6962 | 1.8267e-09 | 0 | 0 | 0 | 0 | 0 | 1 | -90 | 90 | 0.0024222 | 0.0006059 | -0.0024221 | -0.00060602
62 | 66 | 9.4991 | 3.6535 | 9.5863e-09 | 0 | 0 | 0 | 0 | 0 | 1 | -90 | 90 | 0.001314 | 0.00032813 | -0.0013138 | -0.00032897
64 | 78 | 5.4757 | 2.1061 | 5.526e-09 | 0 | 0 | 0 | 0 | 0 | 1 | -90 | 90 | -0.0084368 | -0.0021112 | 0.0084412 | 0.0021123
65 | 84 | 10.2888 | 3.9572 | 1.0383e-08 | 0 | 0 | 0 | 0 | 0 | 1 | -90 | 90 | 0.0013598 | 0.00033978 | -0.0013596 | -0.00034068
66 | 89 | 3.2254 | 1.2405 | 3.255e-09 | 0 | 0 | 0 | 0 | 0 | 1 | -90 | 90 | 0.00048929 | 0.00012232 | -0.00048928 | -0.00012263
84 | 85 | 0.67112 | 0.25812 | 6.7727e-10 | 0 | 0 | 0 | 0 | 0 | 1 | -90 | 90 | 0.00088126 | 0.00022081 | -0.00088126 | -0.00022087
72 | 73 | 1.9276 | 0.74137 | 1.9453e-09 | 0 | 0 | 0 | 0 | 0 | 1 | -90 | 90 | 0.0072692 | 0.0018208 | -0.0072681 | -0.0018206
72 | 74 | 0.17488 | 0.06726 | 1.7648e-10 | 0 | 0 | 0 | 0 | 0 | 1 | -90 | 90 | -0.01084 | -0.0027158 | 0.01084 | 0.0027159
73 | 76 | 12.7621 | 4.9085 | 1.2879e-08 | 0 | 0 | 0 | 0 | 0 | 1 | -90 | 90 | 0.0034784 | 0.00087076 | -0.0034767 | -0.00087135
74 | 75 | 2.1447 | 0.8249 | 2.1644e-09 | 0 | 0 | 0 | 0 | 0 | 1 | -90 | 90 | -0.012545 | -0.003143 | 0.012548 | 0.0031442