## bus_data
BUS_I | BUS_TYPE | Pd | Qd | Gs | Bs | area | Vm | Va | baseKV | zone | Vmax | Vmin
1 | 1 | 0.00082733 | 0.00020735 | 0 | 0 | 1 | 0.99218 | -0.054805 | 0.4 | 1 | 1.1 | 0.9
2 | 1 | 0 | 0 | 0 | 0 | 1 | 0.99221 | -0.054576 | 0.4 | 1 | 1.1 | 0.9
5 | 1 | 0.0046508 | 0.0011656 | 0 | 0 | 1 | 0.99226 | -0.054227 | 0.4 | 1 | 1.1 | 0.9
6 | 1 | 0.0094509 | 0.0023686 | 0 | 0 | 1 | 0.99157 | -0.05909 | 0.4 | 1 | 1.1 | 0.9
9 | 1 | 0.0018996 | 0.00047609 | 0 | 0 | 1 | 0.99455 | -0.038127 | 0.4 | 1 | 1.1 | 0.9
10 | 1 | 0 | 0 | 0 | 0 | 1 | 0.99503 | -0.034702 | 0.4 | 1 | 1.1 | 0.9
12 | 1 | 0.00044851 | 0.00011241 | 0 | 0 | 1 | 0.9914 | -0.060291 | 0.4 | 1 | 1.1 | 0.9
3 | 1 | 0.00096622 | 0.00024216 | 0 | 0 | 1 | 0.98778 | -0.085752 | 0.4 | 1 | 1.1 | 0.9
4 | 1 | 0.0023586 | 0.00059112 | 0 | 0 | 1 | 0.9868 | -0.092721 | 0.4 | 1 | 1.1 | 0.9
20 | 1 | 0.0013914 | 0.00034871 | 0 | 0 | 1 | 0.99228 | -0.054045 | 0.4 | 1 | 1.1 | 0.9
7 | 1 | 0.0017637 | 0.00044203 | 0 | 0 | 1 | 0.98663 | -0.093909 | 0.4 | 1 | 1.1 | 0.9
17 | 1 | 0.0022128 | 0.00055458 | 0 | 0 | 1 | 0.98462 | -0.10823 | 0.4 | 1 | 1.1 | 0.9
21 | 1 | 0.0037867 | 0.00094904 | 0 | 0 | 1 | 0.99282 | -0.05024 | 0.4 | 1 | 1.1 | 0.9
8 | 1 | 0.0044097 | 0.0011052 | 0 | 0 | 1 | 0.9865 | -0.094828 | 0.4 | 1 | 1.1 | 0.9
16 | 1 | 0.0021761 | 0.00054537 | 0 | 0 | 1 | 0.98444 | -0.10951 | 0.4 | 1 | 1.1 | 0.9
11 | 1 | 0.00049203 | 0.00012331 | 0 | 0 | 1 | 0.99134 | -0.06076 | 0.4 | 1 | 1.1 | 0.9
48 | 1 | 0.002719 | 0.00068143 | 0 | 0 | 1 | 0.99397 | -0.042167 | 0.4 | 1 | 1.1 | 0.9
43 | 1 | 0.0051737 | 0.0012967 | 0 | 0 | 1 | 0.99405 | -0.041632 | 0.4 | 1 | 1.1 | 0.9
18 | 1 | 0.0020767 | 0.00052048 | 0 | 0 | 1 | 0.98436 | -0.11003 | 0.4 | 1 | 1.1 | 0.9
44 | 1 | 0 | 0 | 0 | 0 | 1 | 0.99457 | -0.03798 | 0.4 | 1 | 1.1 | 0.9
47 | 1 | 0.019137 | 0.0047961 | 0 | 0 | 1 | 0.99703 | -0.020709 | 0.4 | 1 | 1.1 | 0.9
52 | 1 | 0.0062491 | 0.0015662 | 0 | 0 | 1 | 0.99285 | -0.05005 | 0.4 | 1 | 1.1 | 0.9
42 | 1 | 0 | 0 | 0 | 0 | 1 | 0.99436 | -0.039414 | 0.4 | 1 | 1.1 | 0.9
46 | 3 | 0.011122 | 0.0027873 | 0 | 0 | 1 | 1 | 0 | 0.4 | 1 | 1.1 | 0.9
13 | 1 | 0 | 0 | 0 | 0 | 1 | 0.9913 | -0.061061 | 0.4 | 1 | 1.1 | 0.9
14 | 1 | 0.0011258 | 0.00028214 | 0 | 0 | 1 | 0.99121 | -0.061692 | 0.4 | 1 | 1.1 | 0.9
15 | 1 | 0.00075053 | 0.0001881 | 0 | 0 | 1 | 0.99127 | -0.061263 | 0.4 | 1 | 1.1 | 0.9
19 | 1 | 0.0017103 | 0.00042865 | 0 | 0 | 1 | 0.98428 | -0.11061 | 0.4 | 1 | 1.1 | 0.9
23 | 1 | 0.00092129 | 0.0002309 | 0 | 0 | 1 | 0.98426 | -0.11074 | 0.4 | 1 | 1.1 | 0.9
22 | 1 | 0.0023585 | 0.0005911 | 0 | 0 | 1 | 0.9929 | -0.049639 | 0.4 | 1 | 1.1 | 0.9
40 | 1 | 0.0021126 | 0.00052948 | 0 | 0 | 1 | 0.99331 | -0.046806 | 0.4 | 1 | 1.1 | 0.9
29 | 1 | 0.0024506 | 0.00061418 | 0 | 0 | 1 | 0.99393 | -0.042428 | 0.4 | 1 | 1.1 | 0.9
24 | 1 | 0.0017115 | 0.00042893 | 0 | 0 | 1 | 0.99375 | -0.043708 | 0.4 | 1 | 1.1 | 0.9
25 | 1 | 0.0049816 | 0.0012485 | 0 | 0 | 1 | 0.9937 | -0.044062 | 0.4 | 1 | 1.1 | 0.9
26 | 1 | 0 | 0 | 0 | 0 | 1 | 0.99418 | -0.040661 | 0.4 | 1 | 1.1 | 0.9
27 | 1 | 0.0020858 | 0.00052274 | 0 | 0 | 1 | 0.99364 | -0.044477 | 0.4 | 1 | 1.1 | 0.9
28 | 1 | 0.0037856 | 0.00094877 | 0 | 0 | 1 | 0.9948 | -0.03632 | 0.4 | 1 | 1.1 | 0.9
30 | 1 | 0.0032873 | 0.00082388 | 0 | 0 | 1 | 0.99541 | -0.032024 | 0.4 | 1 | 1.1 | 0.9
31 | 1 | 0.0036676 | 0.00091918 | 0 | 0 | 1 | 0.99554 | -0.031144 | 0.4 | 1 | 1.1 | 0.9
45 | 1 | 0 | 0 | 0 | 0 | 1 | 0.99688 | -0.021789 | 0.4 | 1 | 1.1 | 0.9
39 | 1 | 0.0020591 | 0.00051606 | 0 | 0 | 1 | 0.9962 | -0.026519 | 0.4 | 1 | 1.1 | 0.9
32 | 1 | 0.01435 | 0.0035964 | 0 | 0 | 1 | 0.9918 | -0.057495 | 0.4 | 1 | 1.1 | 0.9
33 | 1 | 0 | 0 | 0 | 0 | 1 | 0.99228 | -0.054102 | 0.4 | 1 | 1.1 | 0.9
34 | 1 | 0.0016989 | 0.00042579 | 0 | 0 | 1 | 0.99178 | -0.05765 | 0.4 | 1 | 1.1 | 0.9
35 | 1 | 0 | 0 | 0 | 0 | 1 | 0.99298 | -0.04918 | 0.4 | 1 | 1.1 | 0.9
36 | 1 | 0.0016435 | 0.0004119 | 0 | 0 | 1 | 0.99444 | -0.038853 | 0.4 | 1 | 1.1 | 0.9
37 | 1 | 0 | 0 | 0 | 0 | 1 | 0.99531 | -0.032776 | 0.4 | 1 | 1.1 | 0.9
38 | 1 | 0.0017365 | 0.00043522 | 0 | 0 | 1 | 0.99487 | -0.035867 | 0.4 | 1 | 1.1 | 0.9
54 | 1 | 0.0022303 | 0.00055897 | 0 | 0 | 1 | 0.99427 | -0.040092 | 0.4 | 1 | 1.1 | 0.9
53 | 1 | 0.0021234 | 0.00053218 | 0 | 0 | 1 | 0.99379 | -0.04347 | 0.4 | 1 | 1.1 | 0.9
41 | 1 | 0.012497 | 0.0031321 | 0 | 0 | 1 | 0.98975 | -0.071889 | 0.4 | 1 | 1.1 | 0.9
49 | 1 | 0.01179 | 0.0029549 | 0 | 0 | 1 | 0.99033 | -0.067807 | 0.4 | 1 | 1.1 | 0.9
50 | 1 | 0 | 0 | 0 | 0 | 1 | 0.99081 | -0.06446 | 0.4 | 1 | 1.1 | 0.9
51 | 1 | 0.0026007 | 0.0006518 | 0 | 0 | 1 | 0.99068 | -0.065355 | 0.4 | 1 | 1.1 | 0.9
59 | 1 | 0.0024948 | 0.00062526 | 0 | 0 | 1 | 0.99059 | -0.065971 | 0.4 | 1 | 1.1 | 0.9
55 | 1 | 0 | 0 | 0 | 0 | 1 | 0.99365 | -0.044472 | 0.4 | 1 | 1.1 | 0.9
56 | 1 | 0.0016616 | 0.00041644 | 0 | 0 | 1 | 0.99363 | -0.0446 | 0.4 | 1 | 1.1 | 0.9
57 | 1 | 0.0035034 | 0.00087803 | 0 | 0 | 1 | 0.99346 | -0.045759 | 0.4 | 1 | 1.1 | 0.9
60 | 1 | 0.0041931 | 0.0010509 | 0 | 0 | 1 | 0.99343 | -0.046028 | 0.4 | 1 | 1.1 | 0.9

## generator_data
GEN_BUS | PG | QG | QMAX | QMIN | VG | MBASE | GEN_STATUS | PMAX | PMIN
46 | 0.18011 | 0.04529 | 10 | -10 | 1 | 100 | 1 | 10 | 0

## branch_data
F_BUS | T_BUS | BR_R | BR_X | BR_B | RATE_A | RATE_B | RATE_C | TAP | SHIFT | BR_STATUS | ANGMIN | ANGMAX | P_in | Q_in | P_out | Q_out
1 | 2 | 3.5475 | 1.3644 | 3.5801e-09 | 0 | 0 | 0 | 0 | 0 | 1 | -90 | 90 | -0.00082733 | -0.00020735 | 0.00082735 | 0.00020701
2 | 5 | 0.34063 | 0.13101 | 3.4375e-10 | 0 | 0 | 0 | 0 | 0 | 1 | -90 | 90 | -0.013104 | -0.0032823 | 0.013104 | 0.0032825
2 | 6 | 4.7094 | 1.8113 | 4.7526e-09 | 0 | 0 | 0 | 0 | 0 | 1 | -90 | 90 | 0.012276 | 0.0030753 | -0.012269 | -0.0030729
5 | 9 | 11.6454 | 4.479 | 1.1752e-08 | 0 | 0 | 0 | 0 | 0 | 1 | -90 | 90 | -0.017755 | -0.0044481 | 0.017795 | 0.0044622
6 | 12 | 5.4342 | 2.0901 | 5.4841e-09 | 0 | 0 | 0 | 0 | 0 | 1 | -90 | 90 | 0.0028177 | 0.00070424 | -0.0028172 | -0.0007046
9 | 10 | 2.2441 | 0.86312 | 2.2647e-09 | 0 | 0 | 0 | 0 | 0 | 1 | -90 | 90 | -0.019694 | -0.0049383 | 0.019704 | 0.0049417
10 | 44 | 0.97058 | 0.3733 | 9.7949e-10 | 0 | 0 | 0 | 0 | 0 | 1 | -90 | 90 | 0.043687 | 0.010968 | -0.043667 | -0.01096
10 | 47 | 2.8599 | 1.0999 | 2.8861e-09 | 0 | 0 | 0 | 0 | 0 | 1 | -90 | 90 | -0.063391 | -0.015909 | 0.063514 | 0.015956
12 | 11 | 2.5225 | 0.97017 | 2.5456e-09 | 0 | 0 | 0 | 0 | 0 | 1 | -90 | 90 | 0.0023687 | 0.00059219 | -0.0023685 | -0.00059238
3 | 4 | 5.0111 | 1.9273 | 5.0571e-09 | 0 | 0 | 0 | 0 | 0 | 1 | -90 | 90 | 0.017669 | 0.0044297 | -0.017652 | -0.0044237
3 | 20 | 21.7256 | 8.356 | 2.1925e-08 | 0 | 0 | 0 | 0 | 0 | 1 | -90 | 90 | -0.018635 | -0.0046719 | 0.018718 | 0.0047014
4 | 7 | 2.4405 | 0.93865 | 2.4629e-09 | 0 | 0 | 0 | 0 | 0 | 1 | -90 | 90 | 0.006175 | 0.0015473 | -0.006174 | -0.0015472
4 | 17 | 21.5445 | 8.2863 | 2.1742e-08 | 0 | 0 | 0 | 0 | 0 | 1 | -90 | 90 | 0.0091185 | 0.0022853 | -0.009099 | -0.0022798
20 | 21 | 2.4377 | 0.93758 | 2.4601e-09 | 0 | 0 | 0 | 0 | 0 | 1 | -90 | 90 | -0.020109 | -0.0050501 | 0.02012 | 0.0050539
7 | 8 | 2.6394 | 1.0151 | 2.6636e-09 | 0 | 0 | 0 | 0 | 0 | 1 | -90 | 90 | 0.0044102 | 0.0011051 | -0.0044097 | -0.0011052
17 | 16 | 2.3499 | 0.9038 | 2.3715e-09 | 0 | 0 | 0 | 0 | 0 | 1 | -90 | 90 | 0.0068862 | 0.0017253 | -0.006885 | -0.001725
21 | 22 | 0.32373 | 0.12451 | 3.267e-10 | 0 | 0 | 0 | 0 | 0 | 1 | -90 | 90 | -0.023906 | -0.006003 | 0.023908 | 0.0060037
16 | 18 | 1.3957 | 0.5368 | 1.4085e-09 | 0 | 0 | 0 | 0 | 0 | 1 | -90 | 90 | 0.0047089 | 0.0011797 | -0.0047086 | -0.0011797
11 | 13 | 2.0462 | 0.78698 | 2.0649e-09 | 0 | 0 | 0 | 0 | 0 | 1 | -90 | 90 | 0.0018765 | 0.00046907 | -0.0018764 | -0.00046924
48 | 43 | 2.5323 | 0.97395 | 2.5555e-09 | 0 | 0 | 0 | 0 | 0 | 1 | -90 | 90 | -0.002719 | -0.00068143 | 0.0027192 | 0.00068126
43 | 42 | 3.6156 | 1.3906 | 3.6488e-09 | 0 | 0 | 0 | 0 | 0 | 1 | -90 | 90 | -0.0078929 | -0.0019779 | 0.0078953 | 0.0019785
18 | 19 | 2.7583 | 1.0609 | 2.7836e-09 | 0 | 0 | 0 | 0 | 0 | 1 | -90 | 90 | 0.0026318 | 0.00065918 | -0.0026316 | -0.00065937
44 | 52 | 4.3548 | 1.6749 | 4.3947e-09 | 0 | 0 | 0 | 0 | 0 | 1 | -90 | 90 | 0.03577 | 0.0089812 | -0.03571 | -0.0089586
44 | 42 | 2.3387 | 0.8995 | 2.3602e-09 | 0 | 0 | 0 | 0 | 0 | 1 | -90 | 90 | 0.0078968 | 0.0019789 | -0.0078953 | -0.0019785
47 | 46 | 3.2653 | 1.2559 | 3.2952e-09 | 0 | 0 | 0 | 0 | 0 | 1 | -90 | 90 | -0.082651 | -0.020753 | 0.082889 | 0.020844
52 | 50 | 6.2817 | 2.4161 | 6.3394e-09 | 0 | 0 | 0 | 0 | 0 | 1 | -90 | 90 | 0.029461 | 0.0073924 | -0.029402 | -0.0073704
46 | 45 | 3.3089 | 1.2726 | 3.3392e-09 | 0 | 0 | 0 | 0 | 0 | 1 | -90 | 90 | 0.086102 | 0.021659 | -0.085841 | -0.021559
13 | 14 | 7.1506 | 2.7502 | 7.2162e-09 | 0 | 0 | 0 | 0 | 0 | 1 | -90 | 90 | 0.0011259 | 0.00028147 | -0.0011258 | -0.00028214
13 | 15 | 3.432 | 1.32 | 3.4635e-09 | 0 | 0 | 0 | 0 | 0 | 1 | -90 | 90 | 0.00075055 | 0.00018777 | -0.00075053 | -0.0001881
19 | 23 | 1.8431 | 0.7089 | 1.86e-09 | 0 | 0 | 0 | 0 | 0 | 1 | -90 | 90 | 0.0009213 | 0.00023072 | -0.00092129 | -0.0002309
22 | 40 | 1.3902 | 0.53469 | 1.4029e-09 | 0 | 0 | 0 | 0 | 0 | 1 | -90 | 90 | -0.026267 | -0.0065948 | 0.026277 | 0.0065986
40 | 29 | 1.9901 | 0.76543 | 2.0084e-09 | 0 | 0 | 0 | 0 | 0 | 1 | -90 | 90 | -0.02839 | -0.0071281 | 0.028407 | 0.0071346
29 | 26 | 0.73976 | 0.28452 | 7.4655e-10 | 0 | 0 | 0 | 0 | 0 | 1 | -90 | 90 | -0.030858 | -0.0077487 | 0.030865 | 0.0077516
24 | 25 | 0.64477 | 0.24799 | 6.5069e-10 | 0 | 0 | 0 | 0 | 0 | 1 | -90 | 90 | 0.0070678 | 0.0017711 | -0.0070675 | -0.001771
24 | 26 | 4.4644 | 1.7171 | 4.5054e-09 | 0 | 0 | 0 | 0 | 0 | 1 | -90 | 90 | -0.0087793 | -0.0022 | 0.008783 | 0.002201
25 | 27 | 2.5596 | 0.98446 | 2.5831e-09 | 0 | 0 | 0 | 0 | 0 | 1 | -90 | 90 | 0.0020859 | 0.00052253 | -0.0020858 | -0.00052274
26 | 28 | 1.4146 | 0.54407 | 1.4276e-09 | 0 | 0 | 0 | 0 | 0 | 1 | -90 | 90 | -0.039648 | -0.0099526 | 0.039672 | 0.0099617
28 | 30 | 1.2793 | 0.49202 | 1.291e-09 | 0 | 0 | 0 | 0 | 0 | 1 | -90 | 90 | -0.043458 | -0.01091 | 0.043484 | 0.01092
30 | 31 | 0.24356 | 0.093678 | 2.458e-10 | 0 | 0 | 0 | 0 | 0 | 1 | -90 | 90 | -0.046771 | -0.011744 | 0.046777 | 0.011746
31 | 45 | 2.4056 | 0.92523 | 2.4277e-09 | 0 | 0 | 0 | 0 | 0 | 1 | -90 | 90 | -0.050444 | -0.012666 | 0.05051 | 0.012691
45 | 39 | 1.737 | 0.66806 | 1.7529e-09 | 0 | 0 | 0 | 0 | 0 | 1 | -90 | 90 | 0.035331 | 0.0088684 | -0.035308 | -0.0088596
39 | 37 | 2.4361 | 0.93698 | 2.4585e-09 | 0 | 0 | 0 | 0 | 0 | 1 | -90 | 90 | 0.033249 | 0.0083436 | -0.03322 | -0.0083327
32 | 33 | 2.7095 | 1.0421 | 2.7344e-09 | 0 | 0 | 0 | 0 | 0 | 1 | -90 | 90 | -0.016049 | -0.0040221 | 0.016056 | 0.0040247
32 | 34 | 1.1677 | 0.44913 | 1.1784e-09 | 0 | 0 | 0 | 0 | 0 | 1 | -90 | 90 | 0.001699 | 0.00042569 | -0.0016989 | -0.00042579
33 | 35 | 3.9355 | 1.5136 | 3.9716e-09 | 0 | 0 | 0 | 0 | 0 | 1 | -90 | 90 | -0.016056 | -0.0040247 | 0.016067 | 0.0040285
35 | 36 | 8.2721 | 3.1816 | 8.348e-09 | 0 | 0 | 0 | 0 | 0 | 1 | -90 | 90 | -0.016067 | -0.0040285 | 0.01609 | 0.0040365
36 | 37 | 4.4252 | 1.702 | 4.4658e-09 | 0 | 0 | 0 | 0 | 0 | 1 | -90 | 90 | -0.017734 | -0.0044484 | 0.017749 | 0.0044537
37 | 38 | 2.579 | 0.99194 | 2.6027e-09 | 0 | 0 | 0 | 0 | 0 | 1 | -90 | 90 | 0.015471 | 0.003879 | -0.015465 | -0.0038767
38 | 54 | 3.9682 | 1.5262 | 4.0046e-09 | 0 | 0 | 0 | 0 | 0 | 1 | -90 | 90 | 0.013728 | 0.0034415 | -0.01372 | -0.0034388
54 | 53 | 3.7844 | 1.4555 | 3.8191e-09 | 0 | 0 | 0 | 0 | 0 | 1 | -90 | 90 | 0.01149 | 0.0028798 | -0.011484 | -0.0028781
53 | 55 | 1.3763 | 0.52936 | 1.389e-09 | 0 | 0 | 0 | 0 | 0 | 1 | -90 | 90 | 0.009361 | 0.0023459 | -0.0093597 | -0.0023456
41 | 49 | 4.1693 | 1.6036 | 4.2075e-09 | 0 | 0 | 0 | 0 | 0 | 1 | -90 | 90 | -0.012497 | -0.0031321 | 0.012504 | 0.0031344
49 | 50 | 1.7614 | 0.67745 | 1.7775e-09 | 0 | 0 | 0 | 0 | 0 | 1 | -90 | 90 | -0.024295 | -0.0060894 | 0.024306 | 0.0060935
50 | 51 | 2.246 | 0.86383 | 2.2666e-09 | 0 | 0 | 0 | 0 | 0 | 1 | -90 | 90 | 0.0050964 | 0.0012769 | -0.0050957 | -0.0012768
51 | 59 | 3.1522 | 1.2124 | 3.1811e-09 | 0 | 0 | 0 | 0 | 0 | 1 | -90 | 90 | 0.002495 | 0.00062503 | -0.0024948 | -0.00062526
55 | 56 | 0.99202 | 0.38155 | 1.0011e-09 | 0 | 0 | 0 | 0 | 0 | 1 | -90 | 90 | 0.0016616 | 0.00041635 | -0.0016616 | -0.00041644
55 | 57 | 2.15 | 0.8269 | 2.1697e-09 | 0 | 0 | 0 | 0 | 0 | 1 | -90 | 90 | 0.007698 | 0.0019292 | -0.0076967 | -0.0019289
57 | 60 | 0.82593 | 0.31767 | 8.3351e-10 | 0 | 0 | 0 | 0 | 0 | 1 | -90 | 90 | 0.0041933 | 0.0010509 | -0.0041931 | -0.0010509