## bus_data
BUS_I | BUS_TYPE | Pd | Qd | Gs | Bs | area | Vm | Va | baseKV | zone | Vmax | Vmin
1 | 1 | 0.0028131 | 0.00070503 | 0 | 0 | 1 | 0.99671 | -0.022806 | 0.4 | 1 | 1.1 | 0.9
2 | 1 | 0.0016972 | 0.00042536 | 0 | 0 | 1 | 0.99708 | -0.020237 | 0.4 | 1 | 1.1 | 0.9
3 | 1 | 0 | 0 | 0 | 0 | 1 | 0.99624 | -0.026042 | 0.4 | 1 | 1.1 | 0.9
4 | 1 | 0.0036767 | 0.00092146 | 0 | 0 | 1 | 0.99786 | -0.01484 | 0.4 | 1 | 1.1 | 0.9
5 | 1 | 0 | 0 | 0 | 0 | 1 | 0.99569 | -0.029873 | 0.4 | 1 | 1.1 | 0.9
6 | 1 | 0 | 0 | 0 | 0 | 1 | 0.99535 | -0.032303 | 0.4 | 1 | 1.1 | 0.9
20 | 1 | 0.0012753 | 0.00031961 | 0 | 0 | 1 | 0.99801 | -0.013801 | 0.4 | 1 | 1.1 | 0.9
10 | 1 | 0.0016637 | 0.00041697 | 0 | 0 | 1 | 0.99549 | -0.031232 | 0.4 | 1 | 1.1 | 0.9
7 | 1 | 0.0040171 | 0.0010068 | 0 | 0 | 1 | 0.99563 | -0.030298 | 0.4 | 1 | 1.1 | 0.9
27 | 1 | 0.0027193 | 0.00068151 | 0 | 0 | 1 | 0.99481 | -0.036108 | 0.4 | 1 | 1.1 | 0.9
19 | 1 | 0.0013378 | 0.00033529 | 0 | 0 | 1 | 0.99529 | -0.032726 | 0.4 | 1 | 1.1 | 0.9
17 | 1 | 0.0019208 | 0.0004814 | 0 | 0 | 1 | 0.99803 | -0.013647 | 0.4 | 1 | 1.1 | 0.9
49 | 1 | 0.00055115 | 0.00013813 | 0 | 0 | 1 | 0.99032 | -0.067155 | 0.4 | 1 | 1.1 | 0.9
44 | 1 | 0.0024819 | 0.00062202 | 0 | 0 | 1 | 0.99435 | -0.039343 | 0.4 | 1 | 1.1 | 0.9
9 | 1 | 0.001232 | 0.00030877 | 0 | 0 | 1 | 0.99529 | -0.032754 | 0.4 | 1 | 1.1 | 0.9
46 | 1 | 0.0015324 | 0.00038404 | 0 | 0 | 1 | 0.98548 | -0.10104 | 0.4 | 1 | 1.1 | 0.9
11 | 1 | 0.0064348 | 0.0016127 | 0 | 0 | 1 | 0.97082 | -0.20553 | 0.4 | 1 | 1.1 | 0.9
12 | 1 | 0 | 0 | 0 | 0 | 1 | 0.97112 | -0.20336 | 0.4 | 1 | 1.1 | 0.9
13 | 1 | 0.0054349 | 0.0013621 | 0 | 0 | 1 | 0.97128 | -0.2022 | 0.4 | 1 | 1.1 | 0.9
29 | 1 | 0 | 0 | 0 | 0 | 1 | 0.97134 | -0.20176 | 0.4 | 1 | 1.1 | 0.9
24 | 1 | 0 | 0 | 0 | 0 | 1 | 0.97213 | -0.19609 | 0.4 | 1 | 1.1 | 0.9
14 | 1 | 0.0011713 | 0.00029354 | 0 | 0 | 1 | 0.99899 | -0.0070021 | 0.4 | 1 | 1.1 | 0.9
15 | 1 | 0.0015298 | 0.00038342 | 0 | 0 | 1 | 0.9985 | -0.010376 | 0.4 | 1 | 1.1 | 0.9
16 | 1 | 0.0020995 | 0.00052618 | 0 | 0 | 1 | 0.99979 | -0.0014818 | 0.4 | 1 | 1.1 | 0.9
18 | 1 | 0.0016509 | 0.00041376 | 0 | 0 | 1 | 0.99988 | -0.00083079 | 0.4 | 1 | 1.1 | 0.9
30 | 3 | 0.0020422 | 0.00051182 | 0 | 0 | 1 | 1 | 0 | 0.4 | 1 | 1.1 | 0.9
21 | 1 | 0.0034089 | 0.00085434 | 0 | 0 | 1 | 0.97247 | -0.1936 | 0.4 | 1 | 1.1 | 0.9
22 | 1 | 0.0027351 | 0.00068547 | 0 | 0 | 1 | 0.97232 | -0.19468 | 0.4 | 1 | 1.1 | 0.9
23 | 1 | 0 | 0 | 0 | 0 | 1 | 0.97266 | -0.19221 | 0.4 | 1 | 1.1 | 0.9
25 | 1 | 0.0030385 | 0.00076151 | 0 | 0 | 1 | 0.97244 | -0.19379 | 0.4 | 1 | 1.1 | 0.9
26 | 1 | 0.0021124 | 0.00052941 | 0 | 0 | 1 | 0.97309 | -0.18916 | 0.4 | 1 | 1.1 | 0.9
28 | 1 | 0 | 0 | 0 | 0 | 1 | 0.97203 | -0.19677 | 0.4 | 1 | 1.1 | 0.9
33 | 1 | 0 | 0 | 0 | 0 | 1 | 0.97378 | -0.18421 | 0.4 | 1 | 1.1 | 0.9
38 | 1 | 0.0033278 | 0.00083404 | 0 | 0 | 1 | 0.97179 | -0.19849 | 0.4 | 1 | 1.1 | 0.9
31 | 1 | 0.0023997 | 0.00060143 | 0 | 0 | 1 | 0.97607 | -0.1678 | 0.4 | 1 | 1.1 | 0.9
43 | 1 | 0.0022251 | 0.00055766 | 0 | 0 | 1 | 0.99384 | -0.042923 | 0.4 | 1 | 1.1 | 0.9
37 | 1 | 0.0014725 | 0.00036905 | 0 | 0 | 1 | 0.97174 | -0.19886 | 0.4 | 1 | 1.1 | 0.9
32 | 1 | 0 | 0 | 0 | 0 | 1 | 0.97749 | -0.15762 | 0.4 | 1 | 1.1 | 0.9
34 | 1 | 0.0008394 | 0.00021037 | 0 | 0 | 1 | 0.97756 | -0.15711 | 0.4 | 1 | 1.1 | 0.9
36 | 1 | 0 | 0 | 0 | 0 | 1 | 0.97792 | -0.1546 | 0.4 | 1 | 1.1 | 0.9
35 | 1 | 0.0041413 | 0.0010379 | 0 | 0 | 1 | 0.97739 | -0.15833 | 0.4 | 1 | 1.1 | 0.9
45 | 1 | 0.0020066 | 0.00050291 | 0 | 0 | 1 | 0.98347 | -0.11522 | 0.4 | 1 | 1.1 | 0.9
47 | 1 | 0 | 0 | 0 | 0 | 1 | 0.98172 | -0.12754 | 0.4 | 1 | 1.1 | 0.9
39 | 1 | 0.01004 | 0.0025161 | 0 | 0 | 1 | 0.99175 | -0.057627 | 0.4 | 1 | 1.1 | 0.9
40 | 1 | 0.011598 | 0.0029067 | 0 | 0 | 1 | 0.99145 | -0.059743 | 0.4 | 1 | 1.1 | 0.9
41 | 1 | 0 | 0 | 0 | 0 | 1 | 0.99243 | -0.052866 | 0.4 | 1 | 1.1 | 0.9
42 | 1 | 0 | 0 | 0 | 0 | 1 | 0.99323 | -0.0472 | 0.4 | 1 | 1.1 | 0.9

## generator_data
GEN_BUS | PG | QG | QMAX | QMIN | VG | MBASE | GEN_STATUS | PMAX | PMIN
30 | 0.097928 | 0.024695 | 10 | -10 | 1 | 100 | 1 | 10 | 0

## branch_data
F_BUS | T_BUS | BR_R | BR_X | BR_B | RATE_A | RATE_B | RATE_C | TAP | SHIFT | BR_STATUS | ANGMIN | ANGMAX | P_in | Q_in | P_out | Q_out
1 | 2 | 0.41721 | 0.16047 | 1.2631e-09 | 0 | 0 | 0 | 0 | 0 | 1 | -90 | 90 | -0.080584 | -0.020312 | 0.080613 | 0.020323
1 | 3 | 0.54418 | 0.2093 | 1.6475e-09 | 0 | 0 | 0 | 0 | 0 | 1 | -90 | 90 | 0.077771 | 0.019607 | -0.077735 | -0.019594
2 | 4 | 0.85916 | 0.33045 | 2.6011e-09 | 0 | 0 | 0 | 0 | 0 | 1 | -90 | 90 | -0.08231 | -0.020748 | 0.082372 | 0.020772
3 | 5 | 1.0938 | 0.42068 | 3.3114e-09 | 0 | 0 | 0 | 0 | 0 | 1 | -90 | 90 | 0.045988 | 0.011624 | -0.045963 | -0.011614
3 | 6 | 2.555 | 0.9827 | 2.5785e-09 | 0 | 0 | 0 | 0 | 0 | 1 | -90 | 90 | 0.031748 | 0.00797 | -0.03172 | -0.0079596
4 | 20 | 0.15826 | 0.060869 | 4.7914e-10 | 0 | 0 | 0 | 0 | 0 | 1 | -90 | 90 | -0.086049 | -0.021694 | 0.086061 | 0.021698
5 | 10 | 0.42562 | 0.1637 | 1.2886e-09 | 0 | 0 | 0 | 0 | 0 | 1 | -90 | 90 | 0.041945 | 0.010608 | -0.041937 | -0.010605
5 | 7 | 1.3665 | 0.52557 | 1.379e-09 | 0 | 0 | 0 | 0 | 0 | 1 | -90 | 90 | 0.0040173 | 0.0010067 | -0.0040171 | -0.0010068
6 | 27 | 1.6881 | 0.64925 | 1.7035e-09 | 0 | 0 | 0 | 0 | 0 | 1 | -90 | 90 | 0.02915 | 0.0073157 | -0.029135 | -0.00731
6 | 19 | 2.1273 | 0.81818 | 2.1468e-09 | 0 | 0 | 0 | 0 | 0 | 1 | -90 | 90 | 0.00257 | 0.00064388 | -0.0025698 | -0.00064403
20 | 17 | 0.023193 | 0.0089205 | 7.0218e-11 | 0 | 0 | 0 | 0 | 0 | 1 | -90 | 90 | -0.087336 | -0.022018 | 0.087338 | 0.022019
10 | 49 | 11.6617 | 4.4853 | 3.5306e-08 | 0 | 0 | 0 | 0 | 0 | 1 | -90 | 90 | 0.040274 | 0.010188 | -0.040071 | -0.010113
27 | 44 | 1.5818 | 0.60837 | 1.5963e-09 | 0 | 0 | 0 | 0 | 0 | 1 | -90 | 90 | 0.026416 | 0.0066285 | -0.026404 | -0.0066241
19 | 9 | 0.28635 | 0.11014 | 2.8898e-10 | 0 | 0 | 0 | 0 | 0 | 1 | -90 | 90 | 0.001232 | 0.00030874 | -0.001232 | -0.00030877
17 | 15 | 0.48082 | 0.18493 | 1.4557e-09 | 0 | 0 | 0 | 0 | 0 | 1 | -90 | 90 | -0.089259 | -0.0225 | 0.0893 | 0.022516
49 | 46 | 11.0517 | 4.2507 | 3.3459e-08 | 0 | 0 | 0 | 0 | 0 | 1 | -90 | 90 | 0.039519 | 0.0099751 | -0.039332 | -0.0099064
44 | 43 | 1.9303 | 0.74242 | 1.948e-09 | 0 | 0 | 0 | 0 | 0 | 1 | -90 | 90 | 0.023922 | 0.006002 | -0.02391 | -0.0059977
46 | 45 | 4.7799 | 1.8384 | 1.4471e-08 | 0 | 0 | 0 | 0 | 0 | 1 | -90 | 90 | 0.0378 | 0.0095223 | -0.037725 | -0.009495
11 | 12 | 4.1305 | 1.5887 | 4.1684e-09 | 0 | 0 | 0 | 0 | 0 | 1 | -90 | 90 | -0.0064346 | -0.0016127 | 0.0064366 | 0.0016131
12 | 13 | 2.2166 | 0.85255 | 2.237e-09 | 0 | 0 | 0 | 0 | 0 | 1 | -90 | 90 | -0.0064366 | -0.0016131 | 0.0064376 | 0.0016133
13 | 29 | 0.461 | 0.17731 | 4.6523e-10 | 0 | 0 | 0 | 0 | 0 | 1 | -90 | 90 | -0.011872 | -0.0029754 | 0.011873 | 0.0029756
29 | 24 | 5.8731 | 2.2589 | 5.927e-09 | 0 | 0 | 0 | 0 | 0 | 1 | -90 | 90 | -0.011873 | -0.0029756 | 0.011882 | 0.0029787
24 | 28 | 1.7609 | 0.67725 | 1.777e-09 | 0 | 0 | 0 | 0 | 0 | 1 | -90 | 90 | 0.0048019 | 0.0012029 | -0.0048015 | -0.0012029
24 | 22 | 1.0402 | 0.40007 | 1.0497e-09 | 0 | 0 | 0 | 0 | 0 | 1 | -90 | 90 | -0.016684 | -0.0041815 | 0.016688 | 0.0041827
14 | 15 | 0.48809 | 0.18773 | 1.4777e-09 | 0 | 0 | 0 | 0 | 0 | 1 | -90 | 90 | 0.090873 | 0.022915 | -0.09083 | -0.022899
14 | 16 | 0.78924 | 0.30356 | 2.3895e-09 | 0 | 0 | 0 | 0 | 0 | 1 | -90 | 90 | -0.092044 | -0.023209 | 0.092115 | 0.023236
16 | 18 | 0.091054 | 0.035021 | 2.7567e-10 | 0 | 0 | 0 | 0 | 0 | 1 | -90 | 90 | -0.094215 | -0.023762 | 0.094223 | 0.023766
18 | 30 | 0.1142 | 0.043923 | 3.4574e-10 | 0 | 0 | 0 | 0 | 0 | 1 | -90 | 90 | -0.095874 | -0.024179 | 0.095886 | 0.024184
21 | 22 | 0.68502 | 0.26347 | 6.913e-10 | 0 | 0 | 0 | 0 | 0 | 1 | -90 | 90 | 0.019426 | 0.0048692 | -0.019423 | -0.0048681
21 | 23 | 0.75107 | 0.28887 | 7.5796e-10 | 0 | 0 | 0 | 0 | 0 | 1 | -90 | 90 | -0.022834 | -0.0057235 | 0.022839 | 0.0057252
23 | 25 | 6.4197 | 2.4691 | 6.4787e-09 | 0 | 0 | 0 | 0 | 0 | 1 | -90 | 90 | 0.0030391 | 0.00076116 | -0.0030384 | -0.00076152
23 | 26 | 1.45 | 0.55769 | 1.4633e-09 | 0 | 0 | 0 | 0 | 0 | 1 | -90 | 90 | -0.025878 | -0.0064863 | 0.025889 | 0.0064904
26 | 33 | 2.1862 | 0.84083 | 2.2062e-09 | 0 | 0 | 0 | 0 | 0 | 1 | -90 | 90 | -0.028001 | -0.0070198 | 0.02802 | 0.007027
28 | 38 | 4.4035 | 1.6936 | 4.4439e-09 | 0 | 0 | 0 | 0 | 0 | 1 | -90 | 90 | 0.0048015 | 0.0012029 | -0.0048003 | -0.0012028
33 | 31 | 7.2584 | 2.7917 | 7.325e-09 | 0 | 0 | 0 | 0 | 0 | 1 | -90 | 90 | -0.02802 | -0.0070269 | 0.028084 | 0.0070508
38 | 37 | 3.0183 | 1.1609 | 3.046e-09 | 0 | 0 | 0 | 0 | 0 | 1 | -90 | 90 | 0.0014726 | 0.00036879 | -0.0014725 | -0.00036905
31 | 32 | 4.1587 | 1.5995 | 1.2591e-08 | 0 | 0 | 0 | 0 | 0 | 1 | -90 | 90 | -0.030484 | -0.0076522 | 0.030527 | 0.0076676
43 | 42 | 2.5405 | 0.97712 | 2.5638e-09 | 0 | 0 | 0 | 0 | 0 | 1 | -90 | 90 | 0.021685 | 0.00544 | -0.021672 | -0.0054353
32 | 34 | 0.21069 | 0.081033 | 6.3786e-10 | 0 | 0 | 0 | 0 | 0 | 1 | -90 | 90 | -0.030527 | -0.0076676 | 0.030529 | 0.0076684
34 | 36 | 0.88422 | 0.34008 | 2.677e-09 | 0 | 0 | 0 | 0 | 0 | 1 | -90 | 90 | -0.035511 | -0.0089166 | 0.035523 | 0.0089211
34 | 35 | 3.6723 | 1.4124 | 3.706e-09 | 0 | 0 | 0 | 0 | 0 | 1 | -90 | 90 | 0.0041419 | 0.0010378 | -0.0041412 | -0.0010379
36 | 47 | 9.5569 | 3.6757 | 2.8934e-08 | 0 | 0 | 0 | 0 | 0 | 1 | -90 | 90 | -0.035523 | -0.008921 | 0.035657 | 0.0089698
45 | 47 | 4.3779 | 1.6838 | 1.3254e-08 | 0 | 0 | 0 | 0 | 0 | 1 | -90 | 90 | 0.035718 | 0.0089921 | -0.035657 | -0.0089698
39 | 40 | 2.3364 | 0.89862 | 2.3578e-09 | 0 | 0 | 0 | 0 | 0 | 1 | -90 | 90 | 0.011601 | 0.0029078 | -0.011598 | -0.0029067
39 | 41 | 2.8208 | 1.0849 | 2.8467e-09 | 0 | 0 | 0 | 0 | 0 | 1 | -90 | 90 | -0.021641 | -0.0054239 | 0.021655 | 0.0054291
41 | 42 | 3.3615 | 1.2929 | 3.3924e-09 | 0 | 0 | 0 | 0 | 0 | 1 | -90 | 90 | -0.021655 | -0.0054291 | 0.021672 | 0.0054353