## bus_data
BUS_I | BUS_TYPE | Pd | Qd | Gs | Bs | area | Vm | Va | baseKV | zone | Vmax | Vmin
1 | 1 | 0.0023208 | 0.00058166 | 0 | 0 | 1 | 0.98214 | -0.12562 | 0.4 | 1 | 1.1 | 0.9
2 | 1 | 0.00037354 | 9.3619e-05 | 0 | 0 | 1 | 0.98203 | -0.12639 | 0.4 | 1 | 1.1 | 0.9
3 | 1 | 0.00047536 | 0.00011914 | 0 | 0 | 1 | 0.98262 | -0.12224 | 0.4 | 1 | 1.1 | 0.9
4 | 1 | 0 | 0 | 0 | 0 | 1 | 0.98155 | -0.12983 | 0.4 | 1 | 1.1 | 0.9
5 | 1 | 0.00047339 | 0.00011864 | 0 | 0 | 1 | 0.98283 | -0.1207 | 0.4 | 1 | 1.1 | 0.9
165 | 1 | 0.00052121 | 0.00013063 | 0 | 0 | 1 | 0.98141 | -0.13078 | 0.4 | 1 | 1.1 | 0.9
90 | 1 | 0 | 0 | 0 | 0 | 1 | 0.98339 | -0.11672 | 0.4 | 1 | 1.1 | 0.9
120 | 1 | 0 | 0 | 0 | 0 | 1 | 0.97951 | -0.14436 | 0.4 | 1 | 1.1 | 0.9
31 | 1 | 0 | 0 | 0 | 0 | 1 | 0.98507 | -0.10483 | 0.4 | 1 | 1.1 | 0.9
6 | 1 | 0.00012217 | 3.0617e-05 | 0 | 0 | 1 | 0.98282 | -0.12121 | 0.4 | 1 | 1.1 | 0.9
7 | 1 | 0.00013801 | 3.4589e-05 | 0 | 0 | 1 | 0.98283 | -0.12114 | 0.4 | 1 | 1.1 | 0.9
8 | 1 | 0.00022665 | 5.6804e-05 | 0 | 0 | 1 | 0.98282 | -0.12122 | 0.4 | 1 | 1.1 | 0.9
9 | 1 | 0.00010575 | 2.6504e-05 | 0 | 0 | 1 | 0.98285 | -0.12102 | 0.4 | 1 | 1.1 | 0.9
38 | 1 | 9.9104e-05 | 2.4838e-05 | 0 | 0 | 1 | 0.98286 | -0.12096 | 0.4 | 1 | 1.1 | 0.9
52 | 1 | 0 | 0 | 0 | 0 | 1 | 0.98289 | -0.12072 | 0.4 | 1 | 1.1 | 0.9
14 | 1 | 0.001502 | 0.00037644 | 0 | 0 | 1 | 0.99315 | -0.047898 | 0.4 | 1 | 1.1 | 0.9
15 | 1 | 0.0038404 | 0.00096249 | 0 | 0 | 1 | 0.99319 | -0.047647 | 0.4 | 1 | 1.1 | 0.9
16 | 1 | 0.0074701 | 0.0018722 | 0 | 0 | 1 | 0.99299 | -0.049012 | 0.4 | 1 | 1.1 | 0.9
17 | 1 | 0 | 0 | 0 | 0 | 1 | 0.9936 | -0.044729 | 0.4 | 1 | 1.1 | 0.9
18 | 1 | 0 | 0 | 0 | 0 | 1 | 0.99244 | -0.052887 | 0.4 | 1 | 1.1 | 0.9
69 | 1 | 0.0054093 | 0.0013557 | 0 | 0 | 1 | 0.99475 | -0.036671 | 0.4 | 1 | 1.1 | 0.9
62 | 1 | 0.0007805 | 0.00019561 | 0 | 0 | 1 | 0.99334 | -0.046544 | 0.4 | 1 | 1.1 | 0.9
79 | 1 | 0.0041496 | 0.00104 | 0 | 0 | 1 | 0.99225 | -0.05428 | 0.4 | 1 | 1.1 | 0.9
76 | 1 | 0.00042006 | 0.00010528 | 0 | 0 | 1 | 0.99227 | -0.054135 | 0.4 | 1 | 1.1 | 0.9
68 | 1 | 0.0018187 | 0.00045582 | 0 | 0 | 1 | 0.99529 | -0.032844 | 0.4 | 1 | 1.1 | 0.9
61 | 1 | 0.0029648 | 0.00074305 | 0 | 0 | 1 | 0.99256 | -0.052001 | 0.4 | 1 | 1.1 | 0.9
77 | 1 | 0.00087278 | 0.00021874 | 0 | 0 | 1 | 0.99213 | -0.055119 | 0.4 | 1 | 1.1 | 0.9
19 | 1 | 0.0037383 | 0.00093691 | 0 | 0 | 1 | 0.99346 | -0.045785 | 0.4 | 1 | 1.1 | 0.9
20 | 1 | 0.0050142 | 0.0012567 | 0 | 0 | 1 | 0.9936 | -0.044787 | 0.4 | 1 | 1.1 | 0.9
21 | 1 | 0.0021356 | 0.00053522 | 0 | 0 | 1 | 0.99334 | -0.046664 | 0.4 | 1 | 1.1 | 0.9
22 | 1 | 0.0017599 | 0.00044108 | 0 | 0 | 1 | 0.99394 | -0.042406 | 0.4 | 1 | 1.1 | 0.9
23 | 1 | 0.0028725 | 0.00071993 | 0 | 0 | 1 | 0.99329 | -0.046983 | 0.4 | 1 | 1.1 | 0.9
36 | 1 | 0.00083301 | 0.00020877 | 0 | 0 | 1 | 0.99424 | -0.04027 | 0.4 | 1 | 1.1 | 0.9
34 | 1 | 0.002694 | 0.00067519 | 0 | 0 | 1 | 0.99431 | -0.039795 | 0.4 | 1 | 1.1 | 0.9
24 | 3 | 0.0038803 | 0.0009725 | 0 | 0 | 1 | 1 | 0 | 0.4 | 1 | 1.1 | 0.9
25 | 1 | 0.001895 | 0.00047494 | 0 | 0 | 1 | 0.99904 | -0.0067113 | 0.4 | 1 | 1.1 | 0.9
26 | 1 | 0.0046708 | 0.0011706 | 0 | 0 | 1 | 0.99984 | -0.001131 | 0.4 | 1 | 1.1 | 0.9
27 | 1 | 0.0032174 | 0.00080636 | 0 | 0 | 1 | 0.99851 | -0.01037 | 0.4 | 1 | 1.1 | 0.9
43 | 1 | 0 | 0 | 0 | 0 | 1 | 0.99643 | -0.024901 | 0.4 | 1 | 1.1 | 0.9
60 | 1 | 0.0021685 | 0.00054348 | 0 | 0 | 1 | 0.99552 | -0.0313 | 0.4 | 1 | 1.1 | 0.9
41 | 1 | 0 | 0 | 0 | 0 | 1 | 0.99614 | -0.026957 | 0.4 | 1 | 1.1 | 0.9
28 | 1 | 0.0017861 | 0.00044764 | 0 | 0 | 1 | 0.98883 | -0.078291 | 0.4 | 1 | 1.1 | 0.9
29 | 1 | 0 | 0 | 0 | 0 | 1 | 0.98719 | -0.089834 | 0.4 | 1 | 1.1 | 0.9
30 | 1 | 0 | 0 | 0 | 0 | 1 | 0.98908 | -0.076511 | 0.4 | 1 | 1.1 | 0.9
32 | 1 | 0 | 0 | 0 | 0 | 1 | 0.99102 | -0.062839 | 0.4 | 1 | 1.1 | 0.9
33 | 1 | 0 | 0 | 0 | 0 | 1 | 0.98751 | -0.087715 | 0.4 | 1 | 1.1 | 0.9
172 | 1 | 0.00076412 | 0.00019151 | 0 | 0 | 1 | 0.98494 | -0.10574 | 0.4 | 1 | 1.1 | 0.9
171 | 1 | 0.0011831 | 0.00029652 | 0 | 0 | 1 | 0.99097 | -0.063234 | 0.4 | 1 | 1.1 | 0.9
63 | 1 | 0 | 0 | 0 | 0 | 1 | 0.9923 | -0.053873 | 0.4 | 1 | 1.1 | 0.9
141 | 1 | 0 | 0 | 0 | 0 | 1 | 0.98744 | -0.088213 | 0.4 | 1 | 1.1 | 0.9
140 | 1 | 0.00098544 | 0.00024697 | 0 | 0 | 1 | 0.98749 | -0.087887 | 0.4 | 1 | 1.1 | 0.9
64 | 1 | 0.0016525 | 0.00041415 | 0 | 0 | 1 | 0.99212 | -0.055116 | 0.4 | 1 | 1.1 | 0.9
168 | 1 | 0.0026277 | 0.00065858 | 0 | 0 | 1 | 0.98703 | -0.091105 | 0.4 | 1 | 1.1 | 0.9
139 | 1 | 0 | 0 | 0 | 0 | 1 | 0.98704 | -0.091088 | 0.4 | 1 | 1.1 | 0.9
35 | 1 | 0.0020699 | 0.00051877 | 0 | 0 | 1 | 0.99469 | -0.037146 | 0.4 | 1 | 1.1 | 0.9
37 | 1 | 0 | 0 | 0 | 0 | 1 | 0.99517 | -0.03378 | 0.4 | 1 | 1.1 | 0.9
85 | 1 | 0.0027258 | 0.00068314 | 0 | 0 | 1 | 0.99507 | -0.034418 | 0.4 | 1 | 1.1 | 0.9
48 | 1 | 0.00012031 | 3.0152e-05 | 0 | 0 | 1 | 0.98317 | -0.11872 | 0.4 | 1 | 1.1 | 0.9
50 | 1 | 0.000123 | 3.0826e-05 | 0 | 0 | 1 | 0.98272 | -0.1219 | 0.4 | 1 | 1.1 | 0.9
39 | 1 | 0.0051093 | 0.0012805 | 0 | 0 | 1 | 0.99597 | -0.028131 | 0.4 | 1 | 1.1 | 0.9
40 | 1 | 0.0012804 | 0.00032089 | 0 | 0 | 1 | 0.99583 | -0.029122 | 0.4 | 1 | 1.1 | 0.9
42 | 1 | 0.004827 | 0.0012098 | 0 | 0 | 1 | 0.9957 | -0.029993 | 0.4 | 1 | 1.1 | 0.9
44 | 1 | 0.0051835 | 0.0012991 | 0 | 0 | 1 | 0.99558 | -0.030872 | 0.4 | 1 | 1.1 | 0.9
45 | 1 | 0.00015107 | 3.7861e-05 | 0 | 0 | 1 | 0.98356 | -0.11594 | 0.4 | 1 | 1.1 | 0.9
46 | 1 | 0 | 0 | 0 | 0 | 1 | 0.98356 | -0.11591 | 0.4 | 1 | 1.1 | 0.9
47 | 1 | 0.00011772 | 2.9502e-05 | 0 | 0 | 1 | 0.98354 | -0.11607 | 0.4 | 1 | 1.1 | 0.9
49 | 1 | 0 | 0 | 0 | 0 | 1 | 0.98405 | -0.11239 | 0.4 | 1 | 1.1 | 0.9
135 | 1 | 0 | 0 | 0 | 0 | 1 | 0.98557 | -0.10154 | 0.4 | 1 | 1.1 | 0.9
133 | 1 | 0.00032708 | 8.1974e-05 | 0 | 0 | 1 | 0.98578 | -0.10002 | 0.4 | 1 | 1.1 | 0.9
51 | 1 | 0 | 0 | 0 | 0 | 1 | 0.98236 | -0.12448 | 0.4 | 1 | 1.1 | 0.9
53 | 1 | 0.00049057 | 0.00012295 | 0 | 0 | 1 | 0.98222 | -0.12554 | 0.4 | 1 | 1.1 | 0.9
54 | 1 | 0.0001283 | 3.2155e-05 | 0 | 0 | 1 | 0.98206 | -0.12662 | 0.4 | 1 | 1.1 | 0.9
87 | 1 | 0 | 0 | 0 | 0 | 1 | 0.98201 | -0.12702 | 0.4 | 1 | 1.1 | 0.9
88 | 1 | 0.00016165 | 4.0513e-05 | 0 | 0 | 1 | 0.98199 | -0.12716 | 0.4 | 1 | 1.1 | 0.9
75 | 1 | 0 | 0 | 0 | 0 | 1 | 0.98186 | -0.12809 | 0.4 | 1 | 1.1 | 0.9
65 | 1 | 0.0029833 | 0.00074769 | 0 | 0 | 1 | 0.99212 | -0.055153 | 0.4 | 1 | 1.1 | 0.9
71 | 1 | 0.00013642 | 3.4191e-05 | 0 | 0 | 1 | 0.98146 | -0.13094 | 0.4 | 1 | 1.1 | 0.9
72 | 1 | 0.00014003 | 3.5096e-05 | 0 | 0 | 1 | 0.98134 | -0.13179 | 0.4 | 1 | 1.1 | 0.9
73 | 1 | 0.00013355 | 3.347e-05 | 0 | 0 | 1 | 0.98149 | -0.13069 | 0.4 | 1 | 1.1 | 0.9
74 | 1 | 0 | 0 | 0 | 0 | 1 | 0.98016 | -0.14021 | 0.4 | 1 | 1.1 | 0.9
80 | 1 | 0.0001371 | 3.4361e-05 | 0 | 0 | 1 | 0.97765 | -0.1582 | 0.4 | 1 | 1.1 | 0.9
81 | 1 | 0.00010373 | 2.5997e-05 | 0 | 0 | 1 | 0.98015 | -0.14028 | 0.4 | 1 | 1.1 | 0.9
86 | 1 | 0.00027194 | 6.8155e-05 | 0 | 0 | 1 | 0.98183 | -0.12826 | 0.4 | 1 | 1.1 | 0.9
93 | 1 | 0 | 0 | 0 | 0 | 1 | 0.97664 | -0.16542 | 0.4 | 1 | 1.1 | 0.9
78 | 1 | 0.0011751 | 0.00029451 | 0 | 0 | 1 | 0.99211 | -0.055231 | 0.4 | 1 | 1.1 | 0.9
96 | 1 | 0.00058024 | 0.00014542 | 0 | 0 | 1 | 0.97413 | -0.18346 | 0.4 | 1 | 1.1 | 0.9
92 | 1 | 0.0001287 | 3.2256e-05 | 0 | 0 | 1 | 0.97662 | -0.16554 | 0.4 | 1 | 1.1 | 0.9
82 | 1 | 0.0010852 | 0.00027199 | 0 | 0 | 1 | 0.97183 | -0.19952 | 0.4 | 1 | 1.1 | 0.9
159 | 1 | 0.001235 | 0.00030953 | 0 | 0 | 1 | 0.97226 | -0.19639 | 0.4 | 1 | 1.1 | 0.9
160 | 1 | 0.0014225 | 0.00035651 | 0 | 0 | 1 | 0.97233 | -0.19588 | 0.4 | 1 | 1.1 | 0.9
115 | 1 | 0.00098296 | 0.00024635 | 0 | 0 | 1 | 0.97175 | -0.20008 | 0.4 | 1 | 1.1 | 0.9
161 | 1 | 0.00020097 | 5.0367e-05 | 0 | 0 | 1 | 0.98199 | -0.12718 | 0.4 | 1 | 1.1 | 0.9
97 | 1 | 0.0011005 | 0.00027582 | 0 | 0 | 1 | 0.97321 | -0.19007 | 0.4 | 1 | 1.1 | 0.9
94 | 1 | 0.0010198 | 0.00025559 | 0 | 0 | 1 | 0.97183 | -0.20004 | 0.4 | 1 | 1.1 | 0.9
95 | 1 | 0.0011147 | 0.00027937 | 0 | 0 | 1 | 0.9716 | -0.20166 | 0.4 | 1 | 1.1 | 0.9
100 | 1 | 0.00067025 | 0.00016798 | 0 | 0 | 1 | 0.9716 | -0.20171 | 0.4 | 1 | 1.1 | 0.9
98 | 1 | 0.0013639 | 0.00034182 | 0 | 0 | 1 | 0.97311 | -0.19082 | 0.4 | 1 | 1.1 | 0.9
101 | 1 | 0.0021722 | 0.00054441 | 0 | 0 | 1 | 0.97158 | -0.20182 | 0.4 | 1 | 1.1 | 0.9
99 | 1 | 0.0021541 | 0.00053986 | 0 | 0 | 1 | 0.97308 | -0.19098 | 0.4 | 1 | 1.1 | 0.9
113 | 1 | 0.0031486 | 0.00078912 | 0 | 0 | 1 | 0.97158 | -0.20131 | 0.4 | 1 | 1.1 | 0.9
114 | 1 | 0.0018266 | 0.00045778 | 0 | 0 | 1 | 0.97166 | -0.20068 | 0.4 | 1 | 1.1 | 0.9
116 | 1 | 0.0026464 | 0.00066324 | 0 | 0 | 1 | 0.97331 | -0.18879 | 0.4 | 1 | 1.1 | 0.9
117 | 1 | 0 | 0 | 0 | 0 | 1 | 0.9745 | -0.18019 | 0.4 | 1 | 1.1 | 0.9
118 | 1 | 0.0027931 | 0.00070003 | 0 | 0 | 1 | 0.9733 | -0.18884 | 0.4 | 1 | 1.1 | 0.9
119 | 1 | 0.0020489 | 0.00051351 | 0 | 0 | 1 | 0.97367 | -0.18621 | 0.4 | 1 | 1.1 | 0.9
134 | 1 | 0.00015519 | 3.8894e-05 | 0 | 0 | 1 | 0.98588 | -0.099334 | 0.4 | 1 | 1.1 | 0.9
136 | 1 | 0.00018 | 4.5113e-05 | 0 | 0 | 1 | 0.98614 | -0.097517 | 0.4 | 1 | 1.1 | 0.9
137 | 1 | 0.00013158 | 3.2977e-05 | 0 | 0 | 1 | 0.98619 | -0.097159 | 0.4 | 1 | 1.1 | 0.9
138 | 1 | 0 | 0 | 0 | 0 | 1 | 0.98631 | -0.096298 | 0.4 | 1 | 1.1 | 0.9
166 | 1 | 9.6096e-05 | 2.4084e-05 | 0 | 0 | 1 | 0.98701 | -0.091299 | 0.4 | 1 | 1.1 | 0.9
167 | 1 | 0.00015481 | 3.8799e-05 | 0 | 0 | 1 | 0.98699 | -0.09141 | 0.4 | 1 | 1.1 | 0.9

## generator_data
GEN_BUS | PG | QG | QMAX | QMIN | VG | MBASE | GEN_STATUS | PMAX | PMIN
24 | 0.13572 | 0.034135 | 10 | -10 | 1 | 100 | 1 | 10 | 0

## branch_data
F_BUS | T_BUS | BR_R | BR_X | BR_B | RATE_A | RATE_B | RATE_C | TAP | SHIFT | BR_STATUS | ANGMIN | ANGMAX | P_in | Q_in | P_out | Q_out
1 | 2 | 0.52875 | 0.20337 | 1.6008e-09 | 0 | 0 | 0 | 0 | 0 | 1 | -90 | 90 | 0.018249 | 0.0045821 | -0.018247 | -0.0045815
1 | 3 | 2.0751 | 0.79811 | 6.2824e-09 | 0 | 0 | 0 | 0 | 0 | 1 | -90 | 90 | -0.02057 | -0.0051638 | 0.020579 | 0.0051669
2 | 4 | 2.4265 | 0.93328 | 7.3464e-09 | 0 | 0 | 0 | 0 | 0 | 1 | -90 | 90 | 0.017873 | 0.0044879 | -0.017865 | -0.0044854
3 | 5 | 0.92187 | 0.35457 | 2.791e-09 | 0 | 0 | 0 | 0 | 0 | 1 | -90 | 90 | -0.021055 | -0.005286 | 0.021059 | 0.0052875
4 | 165 | 0.67021 | 0.25777 | 2.0291e-09 | 0 | 0 | 0 | 0 | 0 | 1 | -90 | 90 | 0.017865 | 0.0044854 | -0.017863 | -0.0044846
5 | 90 | 2.3338 | 0.89761 | 7.0656e-09 | 0 | 0 | 0 | 0 | 0 | 1 | -90 | 90 | -0.021533 | -0.0054061 | 0.021545 | 0.00541
165 | 120 | 9.8426 | 3.7856 | 1.9866e-08 | 0 | 0 | 0 | 0 | 0 | 1 | -90 | 90 | 0.017341 | 0.004354 | -0.017309 | -0.0043434
90 | 31 | 6.9899 | 2.6884 | 2.1162e-08 | 0 | 0 | 0 | 0 | 0 | 1 | -90 | 90 | -0.021545 | -0.00541 | 0.02158 | 0.0054217
120 | 117 | 25.8133 | 9.9282 | 2.605e-08 | 0 | 0 | 0 | 0 | 0 | 1 | -90 | 90 | 0.017309 | 0.0043434 | -0.017223 | -0.0043129
31 | 172 | 15.0713 | 5.7966 | 1.521e-08 | 0 | 0 | 0 | 0 | 0 | 1 | -90 | 90 | 0.00076422 | 0.00019007 | -0.00076412 | -0.00019151
31 | 29 | 8.5289 | 3.2803 | 2.5822e-08 | 0 | 0 | 0 | 0 | 0 | 1 | -90 | 90 | -0.022345 | -0.0056118 | 0.022391 | 0.0056272
6 | 7 | 2.4898 | 0.9576 | 2.5126e-09 | 0 | 0 | 0 | 0 | 0 | 1 | -90 | 90 | -0.00034881 | -8.7383e-05 | 0.00034882 | 8.7141e-05
6 | 8 | 0.39857 | 0.1533 | 4.0223e-10 | 0 | 0 | 0 | 0 | 0 | 1 | -90 | 90 | 0.00022665 | 5.6765e-05 | -0.00022665 | -5.6804e-05
7 | 9 | 3.2244 | 1.2402 | 3.254e-09 | 0 | 0 | 0 | 0 | 0 | 1 | -90 | 90 | -0.00048683 | -0.00012173 | 0.00048683 | 0.00012142
9 | 38 | 1.2435 | 0.47827 | 1.2549e-09 | 0 | 0 | 0 | 0 | 0 | 1 | -90 | 90 | -0.00059259 | -0.00014792 | 0.00059259 | 0.0001478
38 | 52 | 4.275 | 1.6442 | 4.3142e-09 | 0 | 0 | 0 | 0 | 0 | 1 | -90 | 90 | -0.00069169 | -0.00017264 | 0.00069172 | 0.00017223
52 | 48 | 1.9146 | 0.73639 | 5.7965e-09 | 0 | 0 | 0 | 0 | 0 | 1 | -90 | 90 | -0.013132 | -0.0032846 | 0.013136 | 0.0032854
52 | 50 | 1.1893 | 0.45743 | 3.6007e-09 | 0 | 0 | 0 | 0 | 0 | 1 | -90 | 90 | 0.012441 | 0.0031123 | -0.012439 | -0.0031119
14 | 15 | 0.20599 | 0.079228 | 2.0788e-10 | 0 | 0 | 0 | 0 | 0 | 1 | -90 | 90 | -0.015597 | -0.0039073 | 0.015597 | 0.0039074
14 | 16 | 1.0148 | 0.3903 | 1.0241e-09 | 0 | 0 | 0 | 0 | 0 | 1 | -90 | 90 | 0.014095 | 0.0035308 | -0.014093 | -0.0035301
15 | 17 | 1.9286 | 0.74177 | 1.9463e-09 | 0 | 0 | 0 | 0 | 0 | 1 | -90 | 90 | -0.019438 | -0.0048699 | 0.019446 | 0.0048728
16 | 18 | 7.4985 | 2.8841 | 7.5674e-09 | 0 | 0 | 0 | 0 | 0 | 1 | -90 | 90 | 0.0066226 | 0.0016579 | -0.0066191 | -0.0016573
17 | 69 | 1.4515 | 0.55828 | 4.3945e-09 | 0 | 0 | 0 | 0 | 0 | 1 | -90 | 90 | -0.071702 | -0.018001 | 0.071782 | 0.018032
17 | 62 | 0.44855 | 0.17252 | 1.358e-09 | 0 | 0 | 0 | 0 | 0 | 1 | -90 | 90 | 0.052256 | 0.013128 | -0.052243 | -0.013124
18 | 79 | 4.3035 | 1.6552 | 4.343e-09 | 0 | 0 | 0 | 0 | 0 | 1 | -90 | 90 | 0.0041504 | 0.0010399 | -0.0041496 | -0.00104
18 | 76 | 6.4626 | 2.4856 | 6.5219e-09 | 0 | 0 | 0 | 0 | 0 | 1 | -90 | 90 | 0.0024687 | 0.00061743 | -0.0024682 | -0.00061791
69 | 68 | 0.64188 | 0.24688 | 1.9433e-09 | 0 | 0 | 0 | 0 | 0 | 1 | -90 | 90 | -0.077191 | -0.019387 | 0.077232 | 0.019403
62 | 61 | 1.3677 | 0.52606 | 4.1409e-09 | 0 | 0 | 0 | 0 | 0 | 1 | -90 | 90 | 0.051462 | 0.012928 | -0.051423 | -0.012913
76 | 77 | 6.1547 | 2.3672 | 6.2112e-09 | 0 | 0 | 0 | 0 | 0 | 1 | -90 | 90 | 0.0020482 | 0.00051263 | -0.0020479 | -0.00051313
68 | 44 | 0.32348 | 0.12441 | 9.7933e-10 | 0 | 0 | 0 | 0 | 0 | 1 | -90 | 90 | -0.079051 | -0.019859 | 0.079073 | 0.019867
61 | 63 | 0.49755 | 0.19137 | 1.5063e-09 | 0 | 0 | 0 | 0 | 0 | 1 | -90 | 90 | 0.048459 | 0.01217 | -0.048446 | -0.012166
77 | 78 | 1.2155 | 0.4675 | 1.2267e-09 | 0 | 0 | 0 | 0 | 0 | 1 | -90 | 90 | 0.0011751 | 0.00029439 | -0.0011751 | -0.00029451
19 | 20 | 1.467 | 0.56422 | 1.4804e-09 | 0 | 0 | 0 | 0 | 0 | 1 | -90 | 90 | -0.0087472 | -0.002192 | 0.0087484 | 0.0021923
19 | 21 | 2.2539 | 0.8669 | 2.2746e-09 | 0 | 0 | 0 | 0 | 0 | 1 | -90 | 90 | 0.0050088 | 0.0012551 | -0.0050082 | -0.0012551
20 | 22 | 2.225 | 0.85577 | 2.2454e-09 | 0 | 0 | 0 | 0 | 0 | 1 | -90 | 90 | -0.013763 | -0.003449 | 0.013767 | 0.0034505
21 | 23 | 1.4276 | 0.54906 | 1.4407e-09 | 0 | 0 | 0 | 0 | 0 | 1 | -90 | 90 | 0.0028727 | 0.00071983 | -0.0028725 | -0.00071993
22 | 36 | 1.7708 | 0.68108 | 1.787e-09 | 0 | 0 | 0 | 0 | 0 | 1 | -90 | 90 | -0.015527 | -0.0038916 | 0.015532 | 0.0038932
36 | 34 | 0.37398 | 0.14384 | 3.7741e-10 | 0 | 0 | 0 | 0 | 0 | 1 | -90 | 90 | -0.016365 | -0.0041019 | 0.016366 | 0.0041023
34 | 35 | 1.7911 | 0.68889 | 1.8075e-09 | 0 | 0 | 0 | 0 | 0 | 1 | -90 | 90 | -0.01906 | -0.0047775 | 0.019067 | 0.00478
24 | 25 | 0.69174 | 0.26605 | 2.0942e-09 | 0 | 0 | 0 | 0 | 0 | 1 | -90 | 90 | 0.12716 | 0.031992 | -0.12704 | -0.031946
24 | 26 | 3.1526 | 1.2125 | 3.1816e-09 | 0 | 0 | 0 | 0 | 0 | 1 | -90 | 90 | 0.0046715 | 0.0011706 | -0.0046708 | -0.0011706
25 | 27 | 0.38227 | 0.14703 | 1.1573e-09 | 0 | 0 | 0 | 0 | 0 | 1 | -90 | 90 | 0.12515 | 0.031471 | -0.12509 | -0.031447
27 | 43 | 1.5546 | 0.59793 | 4.7067e-09 | 0 | 0 | 0 | 0 | 0 | 1 | -90 | 90 | 0.12187 | 0.030641 | -0.12162 | -0.030546
43 | 60 | 3.1768 | 1.2218 | 3.206e-09 | 0 | 0 | 0 | 0 | 0 | 1 | -90 | 90 | 0.026072 | 0.0065404 | -0.026049 | -0.0065318
43 | 41 | 0.27946 | 0.10748 | 8.4606e-10 | 0 | 0 | 0 | 0 | 0 | 1 | -90 | 90 | 0.09555 | 0.024006 | -0.095522 | -0.023995
60 | 37 | 1.3412 | 0.51584 | 1.3535e-09 | 0 | 0 | 0 | 0 | 0 | 1 | -90 | 90 | 0.023881 | 0.0059883 | -0.023873 | -0.0059853
41 | 44 | 0.60283 | 0.23186 | 1.8251e-09 | 0 | 0 | 0 | 0 | 0 | 1 | -90 | 90 | 0.084302 | 0.021184 | -0.084256 | -0.021166
41 | 39 | 1.3521 | 0.52003 | 1.3645e-09 | 0 | 0 | 0 | 0 | 0 | 1 | -90 | 90 | 0.01122 | 0.0028118 | -0.011218 | -0.0028113
28 | 29 | 6.5867 | 2.5334 | 1.9941e-08 | 0 | 0 | 0 | 0 | 0 | 1 | -90 | 90 | 0.022427 | 0.0056391 | -0.022391 | -0.0056272
28 | 30 | 0.94157 | 0.36214 | 2.8506e-09 | 0 | 0 | 0 | 0 | 0 | 1 | -90 | 90 | -0.024213 | -0.0060867 | 0.024219 | 0.0060888
30 | 32 | 4.1139 | 1.5823 | 1.2455e-08 | 0 | 0 | 0 | 0 | 0 | 1 | -90 | 90 | -0.042491 | -0.010658 | 0.042572 | 0.010687
30 | 33 | 7.7717 | 2.9891 | 2.3529e-08 | 0 | 0 | 0 | 0 | 0 | 1 | -90 | 90 | 0.018272 | 0.0045689 | -0.018243 | -0.0045604
32 | 171 | 4.2739 | 1.6438 | 4.3131e-09 | 0 | 0 | 0 | 0 | 0 | 1 | -90 | 90 | 0.0011832 | 0.00029612 | -0.0011831 | -0.00029652
32 | 63 | 2.6325 | 1.0125 | 7.9701e-09 | 0 | 0 | 0 | 0 | 0 | 1 | -90 | 90 | -0.043755 | -0.010984 | 0.043809 | 0.011004
33 | 141 | 0.36513 | 0.14043 | 1.1054e-09 | 0 | 0 | 0 | 0 | 0 | 1 | -90 | 90 | 0.017258 | 0.0043136 | -0.017257 | -0.0043133
33 | 140 | 2.2232 | 0.85506 | 2.2436e-09 | 0 | 0 | 0 | 0 | 0 | 1 | -90 | 90 | 0.00098546 | 0.00024676 | -0.00098543 | -0.00024697
63 | 64 | 3.4398 | 1.323 | 3.4714e-09 | 0 | 0 | 0 | 0 | 0 | 1 | -90 | 90 | 0.0046366 | 0.0011618 | -0.0046358 | -0.0011618
141 | 168 | 13.9422 | 5.3624 | 1.407e-08 | 0 | 0 | 0 | 0 | 0 | 1 | -90 | 90 | 0.0026288 | 0.00065761 | -0.0026277 | -0.00065858
141 | 139 | 2.4819 | 0.95459 | 7.5141e-09 | 0 | 0 | 0 | 0 | 0 | 1 | -90 | 90 | 0.014628 | 0.0036557 | -0.014622 | -0.0036542
64 | 65 | 0.15596 | 0.059984 | 1.5739e-10 | 0 | 0 | 0 | 0 | 0 | 1 | -90 | 90 | 0.0029833 | 0.00074768 | -0.0029833 | -0.00074769
139 | 166 | 10.2644 | 3.9478 | 1.0359e-08 | 0 | 0 | 0 | 0 | 0 | 1 | -90 | 90 | 0.00025091 | 6.0998e-05 | -0.00025091 | -6.2005e-05
139 | 138 | 4.5785 | 1.761 | 1.3861e-08 | 0 | 0 | 0 | 0 | 0 | 1 | -90 | 90 | 0.014371 | 0.0035932 | -0.014361 | -0.0035905
35 | 37 | 2.0544 | 0.79015 | 2.0732e-09 | 0 | 0 | 0 | 0 | 0 | 1 | -90 | 90 | -0.021137 | -0.0052988 | 0.021147 | 0.0053024
37 | 85 | 3.0177 | 1.1606 | 3.0454e-09 | 0 | 0 | 0 | 0 | 0 | 1 | -90 | 90 | 0.002726 | 0.00068293 | -0.0027258 | -0.00068314
48 | 46 | 2.6516 | 1.0199 | 8.0279e-09 | 0 | 0 | 0 | 0 | 0 | 1 | -90 | 90 | -0.013256 | -0.0033155 | 0.013261 | 0.0033167
50 | 51 | 2.626 | 1.01 | 7.9503e-09 | 0 | 0 | 0 | 0 | 0 | 1 | -90 | 90 | 0.012316 | 0.0030811 | -0.012311 | -0.0030802
39 | 40 | 2.0961 | 0.80621 | 2.1154e-09 | 0 | 0 | 0 | 0 | 0 | 1 | -90 | 90 | 0.0061088 | 0.0015308 | -0.0061079 | -0.0015306
40 | 42 | 2.3302 | 0.89624 | 2.3516e-09 | 0 | 0 | 0 | 0 | 0 | 1 | -90 | 90 | 0.0048276 | 0.0012098 | -0.004827 | -0.0012098
45 | 46 | 1.1898 | 0.4576 | 1.2007e-09 | 0 | 0 | 0 | 0 | 0 | 1 | -90 | 90 | -0.00026878 | -6.6101e-05 | 0.00026878 | 6.5985e-05
45 | 47 | 12.9396 | 4.9768 | 1.3058e-08 | 0 | 0 | 0 | 0 | 0 | 1 | -90 | 90 | 0.00011772 | 2.824e-05 | -0.00011771 | -2.9502e-05
46 | 49 | 3.2655 | 1.256 | 9.8864e-09 | 0 | 0 | 0 | 0 | 0 | 1 | -90 | 90 | -0.01353 | -0.0033827 | 0.013537 | 0.0033843
49 | 135 | 10.0707 | 3.8733 | 3.0489e-08 | 0 | 0 | 0 | 0 | 0 | 1 | -90 | 90 | -0.013537 | -0.0033843 | 0.013557 | 0.0033891
135 | 133 | 1.4099 | 0.54227 | 4.2685e-09 | 0 | 0 | 0 | 0 | 0 | 1 | -90 | 90 | -0.013557 | -0.0033891 | 0.01356 | 0.0033898
133 | 134 | 0.62737 | 0.2413 | 1.8994e-09 | 0 | 0 | 0 | 0 | 0 | 1 | -90 | 90 | -0.013887 | -0.0034718 | 0.013888 | 0.0034721
51 | 53 | 26.5783 | 10.2224 | 2.6822e-08 | 0 | 0 | 0 | 0 | 0 | 1 | -90 | 90 | 0.00049064 | 0.00012039 | -0.00049057 | -0.00012295
51 | 54 | 2.266 | 0.87154 | 6.8604e-09 | 0 | 0 | 0 | 0 | 0 | 1 | -90 | 90 | 0.011821 | 0.0029598 | -0.011817 | -0.0029591
54 | 87 | 0.43388 | 0.16688 | 1.3136e-09 | 0 | 0 | 0 | 0 | 0 | 1 | -90 | 90 | 0.011689 | 0.0029269 | -0.011688 | -0.0029268
87 | 88 | 4.9304 | 1.8963 | 4.9757e-09 | 0 | 0 | 0 | 0 | 0 | 1 | -90 | 90 | 0.00036262 | 9.0308e-05 | -0.00036261 | -9.0785e-05
87 | 75 | 1.1871 | 0.45658 | 3.594e-09 | 0 | 0 | 0 | 0 | 0 | 1 | -90 | 90 | 0.011326 | 0.0028365 | -0.011324 | -0.0028362
88 | 161 | 0.97507 | 0.37503 | 9.8402e-10 | 0 | 0 | 0 | 0 | 0 | 1 | -90 | 90 | 0.00020096 | 5.0272e-05 | -0.00020096 | -5.0367e-05
75 | 86 | 7.761 | 2.985 | 7.8323e-09 | 0 | 0 | 0 | 0 | 0 | 1 | -90 | 90 | 0.00027195 | 6.7403e-05 | -0.00027194 | -6.8155e-05
75 | 73 | 2.9472 | 1.1335 | 8.9226e-09 | 0 | 0 | 0 | 0 | 0 | 1 | -90 | 90 | 0.011052 | 0.0027688 | -0.011048 | -0.0027681
71 | 72 | 0.98234 | 0.37782 | 2.9741e-09 | 0 | 0 | 0 | 0 | 0 | 1 | -90 | 90 | 0.010778 | 0.0027004 | -0.010776 | -0.0027002
71 | 73 | 0.29391 | 0.11304 | 8.8981e-10 | 0 | 0 | 0 | 0 | 0 | 1 | -90 | 90 | -0.010914 | -0.0027346 | 0.010914 | 0.0027347
72 | 74 | 9.9216 | 3.816 | 2.0025e-08 | 0 | 0 | 0 | 0 | 0 | 1 | -90 | 90 | 0.010636 | 0.0026651 | -0.010624 | -0.0026623
74 | 80 | 21.3703 | 8.2194 | 2.1566e-08 | 0 | 0 | 0 | 0 | 0 | 1 | -90 | 90 | 0.01052 | 0.0026371 | -0.010494 | -0.0026291
74 | 81 | 8.1683 | 3.1417 | 8.2433e-09 | 0 | 0 | 0 | 0 | 0 | 1 | -90 | 90 | 0.00010373 | 2.5205e-05 | -0.00010373 | -2.5997e-05
80 | 93 | 8.6646 | 3.3326 | 8.7442e-09 | 0 | 0 | 0 | 0 | 0 | 1 | -90 | 90 | 0.010357 | 0.0025947 | -0.010347 | -0.0025916
93 | 96 | 21.8943 | 8.4209 | 2.2095e-08 | 0 | 0 | 0 | 0 | 0 | 1 | -90 | 90 | 0.010218 | 0.0025604 | -0.010192 | -0.0025527
93 | 92 | 11.2425 | 4.324 | 1.1346e-08 | 0 | 0 | 0 | 0 | 0 | 1 | -90 | 90 | 0.0001287 | 3.1175e-05 | -0.0001287 | -3.2256e-05
96 | 97 | 8.4747 | 3.2595 | 8.5524e-09 | 0 | 0 | 0 | 0 | 0 | 1 | -90 | 90 | 0.0096122 | 0.0024073 | -0.0096035 | -0.0024048
82 | 159 | 35.1264 | 13.5101 | 3.5449e-08 | 0 | 0 | 0 | 0 | 0 | 1 | -90 | 90 | -0.0010852 | -0.00027199 | 0.0010857 | 0.00026882
159 | 160 | 0.75209 | 0.28926 | 7.5899e-10 | 0 | 0 | 0 | 0 | 0 | 1 | -90 | 90 | -0.0082824 | -0.0020719 | 0.008283 | 0.0020721
159 | 115 | 7.6138 | 2.9284 | 7.6836e-09 | 0 | 0 | 0 | 0 | 0 | 1 | -90 | 90 | 0.0059617 | 0.0014936 | -0.0059587 | -0.0014931
160 | 119 | 12.2486 | 4.711 | 1.2361e-08 | 0 | 0 | 0 | 0 | 0 | 1 | -90 | 90 | -0.0097055 | -0.0024286 | 0.0097185 | 0.0024324
115 | 114 | 1.4903 | 0.57318 | 1.5039e-09 | 0 | 0 | 0 | 0 | 0 | 1 | -90 | 90 | 0.0049758 | 0.0012468 | -0.0049753 | -0.0012468
97 | 98 | 2.642 | 1.0161 | 2.6662e-09 | 0 | 0 | 0 | 0 | 0 | 1 | -90 | 90 | 0.0035183 | 0.00088151 | -0.0035179 | -0.00088162
97 | 94 | 24.6245 | 9.4709 | 2.485e-08 | 0 | 0 | 0 | 0 | 0 | 1 | -90 | 90 | 0.0049847 | 0.0012474 | -0.0049778 | -0.0012472
94 | 95 | 5.0249 | 1.9327 | 5.071e-09 | 0 | 0 | 0 | 0 | 0 | 1 | -90 | 90 | 0.003958 | 0.00099157 | -0.0039571 | -0.0009917
95 | 100 | 0.20874 | 0.080284 | 2.1065e-10 | 0 | 0 | 0 | 0 | 0 | 1 | -90 | 90 | 0.0028425 | 0.00071234 | -0.0028424 | -0.00071235
100 | 101 | 0.62367 | 0.23987 | 6.2939e-10 | 0 | 0 | 0 | 0 | 0 | 1 | -90 | 90 | 0.0021722 | 0.00054437 | -0.0021722 | -0.00054441
98 | 99 | 0.9035 | 0.3475 | 9.1179e-10 | 0 | 0 | 0 | 0 | 0 | 1 | -90 | 90 | 0.0021541 | 0.0005398 | -0.002154 | -0.00053986
113 | 114 | 2.4785 | 0.95329 | 2.5013e-09 | 0 | 0 | 0 | 0 | 0 | 1 | -90 | 90 | -0.0031485 | -0.00078912 | 0.0031488 | 0.00078899
116 | 117 | 19.4966 | 7.4987 | 1.9676e-08 | 0 | 0 | 0 | 0 | 0 | 1 | -90 | 90 | -0.0054394 | -0.0013633 | 0.0054459 | 0.0013639
116 | 118 | 0.23957 | 0.092142 | 2.4177e-10 | 0 | 0 | 0 | 0 | 0 | 1 | -90 | 90 | 0.0027931 | 0.00070002 | -0.0027931 | -0.00070003
117 | 119 | 6.301 | 2.4235 | 6.3589e-09 | 0 | 0 | 0 | 0 | 0 | 1 | -90 | 90 | 0.011777 | 0.0029491 | -0.011767 | -0.0029459
134 | 136 | 1.6303 | 0.62702 | 4.9357e-09 | 0 | 0 | 0 | 0 | 0 | 1 | -90 | 90 | -0.014044 | -0.003511 | 0.014047 | 0.0035119
136 | 137 | 0.31783 | 0.12224 | 9.6223e-10 | 0 | 0 | 0 | 0 | 0 | 1 | -90 | 90 | -0.014227 | -0.003557 | 0.014228 | 0.0035571
137 | 138 | 0.75587 | 0.29072 | 2.2884e-09 | 0 | 0 | 0 | 0 | 0 | 1 | -90 | 90 | -0.014359 | -0.0035901 | 0.014361 | 0.0035905
166 | 167 | 8.9414 | 3.439 | 9.0234e-09 | 0 | 0 | 0 | 0 | 0 | 1 | -90 | 90 | 0.00015481 | 3.7921e-05 | -0.00015481 | -3.8799e-05