## bus_data
BUS_I | BUS_TYPE | Pd | Qd | Gs | Bs | area | Vm | Va | baseKV | zone | Vmax | Vmin
10 | 1 | 0.0022394 | 0.00056123 | 0 | 0 | 1 | 0.99662 | -0.023757 | 0.4 | 1 | 1.1 | 0.9
11 | 1 | 0.00074847 | 0.00018759 | 0 | 0 | 1 | 0.99678 | -0.022667 | 0.4 | 1 | 1.1 | 0.9
12 | 1 | 0.0013446 | 0.00033699 | 0 | 0 | 1 | 0.99661 | -0.023883 | 0.4 | 1 | 1.1 | 0.9
13 | 1 | 0 | 0 | 0 | 0 | 1 | 0.99695 | -0.021439 | 0.4 | 1 | 1.1 | 0.9
91 | 1 | 0.0012521 | 0.00031381 | 0 | 0 | 1 | 0.99706 | -0.020651 | 0.4 | 1 | 1.1 | 0.9
55 | 1 | 0.00038852 | 9.7372e-05 | 0 | 0 | 1 | 0.99874 | -0.0088381 | 0.4 | 1 | 1.1 | 0.9
56 | 1 | 0.00067361 | 0.00016882 | 0 | 0 | 1 | 0.99884 | -0.0082048 | 0.4 | 1 | 1.1 | 0.9
57 | 1 | 0 | 0 | 0 | 0 | 1 | 0.99867 | -0.009394 | 0.4 | 1 | 1.1 | 0.9
58 | 1 | 0.00070897 | 0.00017768 | 0 | 0 | 1 | 0.99888 | -0.0079062 | 0.4 | 1 | 1.1 | 0.9
59 | 1 | 0.00080929 | 0.00020283 | 0 | 0 | 1 | 0.99806 | -0.013654 | 0.4 | 1 | 1.1 | 0.9
67 | 1 | 0.00045894 | 0.00011502 | 0 | 0 | 1 | 0.99892 | -0.0076042 | 0.4 | 1 | 1.1 | 0.9
66 | 3 | 0.0028838 | 0.00072275 | 0 | 0 | 1 | 1 | 0 | 0.4 | 1 | 1.1 | 0.9
104 | 1 | 0.00029046 | 7.2797e-05 | 0 | 0 | 1 | 0.99813 | -0.013249 | 0.4 | 1 | 1.1 | 0.9
84 | 1 | 0 | 0 | 0 | 0 | 1 | 0.99795 | -0.014534 | 0.4 | 1 | 1.1 | 0.9
102 | 1 | 0.0005486 | 0.00013749 | 0 | 0 | 1 | 0.99763 | -0.016722 | 0.4 | 1 | 1.1 | 0.9
103 | 1 | 0.0011083 | 0.00027778 | 0 | 0 | 1 | 0.99763 | -0.01674 | 0.4 | 1 | 1.1 | 0.9
105 | 1 | 0 | 0 | 0 | 0 | 1 | 0.99806 | -0.013699 | 0.4 | 1 | 1.1 | 0.9
106 | 1 | 0.00090589 | 0.00022704 | 0 | 0 | 1 | 0.998 | -0.014141 | 0.4 | 1 | 1.1 | 0.9

## generator_data
GEN_BUS | PG | QG | QMAX | QMIN | VG | MBASE | GEN_STATUS | PMAX | PMIN
66 | 0.014389 | 0.0035985 | 10 | -10 | 1 | 100 | 1 | 10 | 0

## branch_data
F_BUS | T_BUS | BR_R | BR_X | BR_B | RATE_A | RATE_B | RATE_C | TAP | SHIFT | BR_STATUS | ANGMIN | ANGMAX | P_in | Q_in | P_out | Q_out
10 | 11 | 3.9316 | 1.5121 | 3.9676e-09 | 0 | 0 | 0 | 0 | 0 | 1 | -90 | 90 | -0.003584 | -0.00089811 | 0.0035845 | 0.00089793
10 | 12 | 1.2146 | 0.46716 | 1.2257e-09 | 0 | 0 | 0 | 0 | 0 | 1 | -90 | 90 | 0.0013446 | 0.00033688 | -0.0013446 | -0.00033699
11 | 13 | 3.6646 | 1.4094 | 3.6982e-09 | 0 | 0 | 0 | 0 | 0 | 1 | -90 | 90 | -0.004333 | -0.0010855 | 0.0043337 | 0.0010854
13 | 91 | 2.352 | 0.90463 | 2.3736e-09 | 0 | 0 | 0 | 0 | 0 | 1 | -90 | 90 | -0.0043337 | -0.0010854 | 0.0043342 | 0.0010854
91 | 59 | 16.1976 | 6.2299 | 1.6346e-08 | 0 | 0 | 0 | 0 | 0 | 1 | -90 | 90 | -0.0055863 | -0.0013992 | 0.0055918 | 0.0013996
55 | 56 | 1.2083 | 0.46474 | 1.2194e-09 | 0 | 0 | 0 | 0 | 0 | 1 | -90 | 90 | -0.0067938 | -0.0017005 | 0.0067944 | 0.0017006
55 | 57 | 1.1247 | 0.43258 | 1.135e-09 | 0 | 0 | 0 | 0 | 0 | 1 | -90 | 90 | 0.0064053 | 0.0016031 | -0.0064048 | -0.0016031
56 | 58 | 0.51852 | 0.19943 | 5.2328e-10 | 0 | 0 | 0 | 0 | 0 | 1 | -90 | 90 | -0.007468 | -0.0018694 | 0.0074683 | 0.0018695
57 | 59 | 8.6183 | 3.3147 | 8.6973e-09 | 0 | 0 | 0 | 0 | 0 | 1 | -90 | 90 | 0.0064048 | 0.0016031 | -0.006401 | -0.0016025
58 | 67 | 0.47893 | 0.18421 | 4.8333e-10 | 0 | 0 | 0 | 0 | 0 | 1 | -90 | 90 | -0.0081773 | -0.0020472 | 0.0081776 | 0.0020473
67 | 104 | 25.3445 | 9.7479 | 2.5577e-08 | 0 | 0 | 0 | 0 | 0 | 1 | -90 | 90 | 0.0028564 | 0.00070974 | -0.0028542 | -0.00071144
67 | 66 | 8.5599 | 3.2923 | 8.6385e-09 | 0 | 0 | 0 | 0 | 0 | 1 | -90 | 90 | -0.011493 | -0.002872 | 0.011505 | 0.0028758
104 | 105 | 6.3925 | 2.4587 | 6.4512e-09 | 0 | 0 | 0 | 0 | 0 | 1 | -90 | 90 | 0.000906 | 0.0002258 | -0.00090595 | -0.00022643
104 | 84 | 9.9551 | 3.8289 | 1.0046e-08 | 0 | 0 | 0 | 0 | 0 | 1 | -90 | 90 | 0.0016577 | 0.00041284 | -0.0016574 | -0.00041373
84 | 102 | 17.0584 | 6.5609 | 1.7215e-08 | 0 | 0 | 0 | 0 | 0 | 1 | -90 | 90 | 0.0016574 | 0.00041373 | -0.0016569 | -0.00041525
102 | 103 | 0.2166 | 0.083308 | 2.1859e-10 | 0 | 0 | 0 | 0 | 0 | 1 | -90 | 90 | 0.0011084 | 0.00027776 | -0.0011083 | -0.00027778
105 | 106 | 6.3058 | 2.4253 | 6.3636e-09 | 0 | 0 | 0 | 0 | 0 | 1 | -90 | 90 | 0.00090595 | 0.00022643 | -0.00090589 | -0.00022704