## bus_data
BUS_I | BUS_TYPE | Pd | Qd | Gs | Bs | area | Vm | Va | baseKV | zone | Vmax | Vmin
129 | 1 | 0.0010517 | 0.00026359 | 0 | 0 | 1 | 0.9925 | -0.053543 | 0.4 | 1 | 1.1 | 0.9
128 | 1 | 0 | 0 | 0 | 0 | 1 | 0.99438 | -0.040113 | 0.4 | 1 | 1.1 | 0.9
130 | 1 | 0.00084365 | 0.00021144 | 0 | 0 | 1 | 0.99247 | -0.053739 | 0.4 | 1 | 1.1 | 0.9
112 | 1 | 0.0025092 | 0.00062885 | 0 | 0 | 1 | 0.99237 | -0.054478 | 0.4 | 1 | 1.1 | 0.9
131 | 1 | 0.00021404 | 5.3645e-05 | 0 | 0 | 1 | 0.98936 | -0.076418 | 0.4 | 1 | 1.1 | 0.9
111 | 1 | 0.00017968 | 4.5031e-05 | 0 | 0 | 1 | 0.98964 | -0.074347 | 0.4 | 1 | 1.1 | 0.9
132 | 1 | 0.0001585 | 3.9725e-05 | 0 | 0 | 1 | 0.98934 | -0.076558 | 0.4 | 1 | 1.1 | 0.9
142 | 1 | 9.1894e-05 | 2.3031e-05 | 0 | 0 | 1 | 0.98887 | -0.079978 | 0.4 | 1 | 1.1 | 0.9
143 | 1 | 0.00011901 | 2.9827e-05 | 0 | 0 | 1 | 0.98882 | -0.080338 | 0.4 | 1 | 1.1 | 0.9
144 | 1 | 9.4479e-05 | 2.3679e-05 | 0 | 0 | 1 | 0.9888 | -0.080444 | 0.4 | 1 | 1.1 | 0.9
145 | 1 | 0.00016177 | 4.0543e-05 | 0 | 0 | 1 | 0.98857 | -0.082139 | 0.4 | 1 | 1.1 | 0.9
157 | 1 | 0.00026843 | 6.7274e-05 | 0 | 0 | 1 | 0.9885 | -0.082705 | 0.4 | 1 | 1.1 | 0.9
146 | 1 | 0.0002444 | 6.1252e-05 | 0 | 0 | 1 | 0.98852 | -0.082461 | 0.4 | 1 | 1.1 | 0.9
147 | 1 | 0.00010572 | 2.6495e-05 | 0 | 0 | 1 | 0.98849 | -0.082651 | 0.4 | 1 | 1.1 | 0.9
148 | 1 | 0.00013061 | 3.2734e-05 | 0 | 0 | 1 | 0.98844 | -0.083001 | 0.4 | 1 | 1.1 | 0.9
149 | 1 | 0.00025173 | 6.3088e-05 | 0 | 0 | 1 | 0.98834 | -0.083769 | 0.4 | 1 | 1.1 | 0.9
150 | 1 | 0.00084316 | 0.00021132 | 0 | 0 | 1 | 0.98831 | -0.083967 | 0.4 | 1 | 1.1 | 0.9
151 | 1 | 0.00024405 | 6.1165e-05 | 0 | 0 | 1 | 0.98819 | -0.08497 | 0.4 | 1 | 1.1 | 0.9
152 | 1 | 0.0001814 | 4.5463e-05 | 0 | 0 | 1 | 0.98818 | -0.085009 | 0.4 | 1 | 1.1 | 0.9
158 | 1 | 0.00020886 | 5.2345e-05 | 0 | 0 | 1 | 0.98829 | -0.084195 | 0.4 | 1 | 1.1 | 0.9
155 | 1 | 7.9301e-05 | 1.9875e-05 | 0 | 0 | 1 | 0.9883 | -0.084134 | 0.4 | 1 | 1.1 | 0.9
156 | 1 | 0.00010807 | 2.7085e-05 | 0 | 0 | 1 | 0.98829 | -0.084189 | 0.4 | 1 | 1.1 | 0.9
162 | 1 | 0.00071413 | 0.00017898 | 0 | 0 | 1 | 0.99493 | -0.035985 | 0.4 | 1 | 1.1 | 0.9
163 | 1 | 0 | 0 | 0 | 0 | 1 | 0.99513 | -0.034533 | 0.4 | 1 | 1.1 | 0.9
164 | 1 | 0 | 0 | 0 | 0 | 1 | 0.99506 | -0.035055 | 0.4 | 1 | 1.1 | 0.9
170 | 1 | 0.000982 | 0.00024611 | 0 | 0 | 1 | 0.99727 | -0.019343 | 0.4 | 1 | 1.1 | 0.9
123 | 1 | 0.00065243 | 0.00016351 | 0 | 0 | 1 | 0.995 | -0.035464 | 0.4 | 1 | 1.1 | 0.9
169 | 1 | 0.00017088 | 4.2826e-05 | 0 | 0 | 1 | 0.99234 | -0.054742 | 0.4 | 1 | 1.1 | 0.9
126 | 1 | 0.0016995 | 0.00042595 | 0 | 0 | 1 | 0.99981 | -0.0013197 | 0.4 | 1 | 1.1 | 0.9
107 | 1 | 0.00015391 | 3.8574e-05 | 0 | 0 | 1 | 0.99073 | -0.066452 | 0.4 | 1 | 1.1 | 0.9
108 | 1 | 0.00017701 | 4.4364e-05 | 0 | 0 | 1 | 0.99078 | -0.066076 | 0.4 | 1 | 1.1 | 0.9
109 | 1 | 0 | 0 | 0 | 0 | 1 | 0.98999 | -0.071791 | 0.4 | 1 | 1.1 | 0.9
110 | 1 | 0 | 0 | 0 | 0 | 1 | 0.99129 | -0.062343 | 0.4 | 1 | 1.1 | 0.9
121 | 1 | 0.0020187 | 0.00050592 | 0 | 0 | 1 | 0.99484 | -0.036611 | 0.4 | 1 | 1.1 | 0.9
122 | 1 | 0.00086668 | 0.00021721 | 0 | 0 | 1 | 0.99486 | -0.036465 | 0.4 | 1 | 1.1 | 0.9
124 | 3 | 0.0010035 | 0.0002515 | 0 | 0 | 1 | 1 | 0 | 0.4 | 1 | 1.1 | 0.9
125 | 1 | 0 | 0 | 0 | 0 | 1 | 0.99734 | -0.018907 | 0.4 | 1 | 1.1 | 0.9
127 | 1 | 0.00069367 | 0.00017385 | 0 | 0 | 1 | 0.99525 | -0.033851 | 0.4 | 1 | 1.1 | 0.9

## generator_data
GEN_BUS | PG | QG | QMAX | QMIN | VG | MBASE | GEN_STATUS | PMAX | PMIN
124 | 0.017328 | 0.0043155 | 10 | -10 | 1 | 100 | 1 | 10 | 0

## branch_data
F_BUS | T_BUS | BR_R | BR_X | BR_B | RATE_A | RATE_B | RATE_C | TAP | SHIFT | BR_STATUS | ANGMIN | ANGMAX | P_in | Q_in | P_out | Q_out
129 | 128 | 19.7185 | 7.5841 | 1.9899e-08 | 0 | 0 | 0 | 0 | 0 | 1 | -90 | 90 | -0.0086066 | -0.002138 | 0.0086224 | 0.0021421
129 | 130 | 0.32598 | 0.12538 | 3.2897e-10 | 0 | 0 | 0 | 0 | 0 | 1 | -90 | 90 | 0.0075549 | 0.0018744 | -0.0075547 | -0.0018744
128 | 127 | 9.2071 | 3.5412 | 9.2916e-09 | 0 | 0 | 0 | 0 | 0 | 1 | -90 | 90 | -0.0086224 | -0.0021421 | 0.0086297 | 0.002144
130 | 112 | 1.3845 | 0.53251 | 1.3972e-09 | 0 | 0 | 0 | 0 | 0 | 1 | -90 | 90 | 0.006711 | 0.0016629 | -0.0067104 | -0.0016628
112 | 169 | 19.0122 | 7.3124 | 1.9187e-08 | 0 | 0 | 0 | 0 | 0 | 1 | -90 | 90 | 0.00017088 | 4.0939e-05 | -0.00017088 | -4.2826e-05
112 | 110 | 24.2903 | 9.3424 | 2.4513e-08 | 0 | 0 | 0 | 0 | 0 | 1 | -90 | 90 | 0.0040303 | 0.00099301 | -0.0040261 | -0.00099379
131 | 111 | 7.3432 | 2.8243 | 7.4105e-09 | 0 | 0 | 0 | 0 | 0 | 1 | -90 | 90 | -0.0035084 | -0.00086771 | 0.0035093 | 0.00086736
131 | 132 | 0.52696 | 0.20268 | 5.318e-10 | 0 | 0 | 0 | 0 | 0 | 1 | -90 | 90 | 0.0032943 | 0.00081406 | -0.0032942 | -0.00081409
111 | 109 | 8.6217 | 3.316 | 8.7008e-09 | 0 | 0 | 0 | 0 | 0 | 1 | -90 | 90 | -0.003689 | -0.00091239 | 0.0036903 | 0.00091203
132 | 142 | 13.5477 | 5.2107 | 1.3672e-08 | 0 | 0 | 0 | 0 | 0 | 1 | -90 | 90 | 0.0031357 | 0.00077437 | -0.0031343 | -0.00077515
142 | 143 | 1.4684 | 0.56479 | 1.4819e-09 | 0 | 0 | 0 | 0 | 0 | 1 | -90 | 90 | 0.0030424 | 0.00075212 | -0.0030423 | -0.00075221
143 | 144 | 0.45214 | 0.1739 | 4.5629e-10 | 0 | 0 | 0 | 0 | 0 | 1 | -90 | 90 | 0.0029232 | 0.00072238 | -0.0029232 | -0.00072241
144 | 145 | 12.2836 | 4.7244 | 1.2396e-08 | 0 | 0 | 0 | 0 | 0 | 1 | -90 | 90 | 0.0017381 | 0.00043253 | -0.0017377 | -0.00043359
144 | 157 | 25.3693 | 9.7574 | 2.5602e-08 | 0 | 0 | 0 | 0 | 0 | 1 | -90 | 90 | 0.0010906 | 0.0002662 | -0.0010903 | -0.00026858
145 | 146 | 2.5798 | 0.99224 | 2.6035e-09 | 0 | 0 | 0 | 0 | 0 | 1 | -90 | 90 | 0.0015759 | 0.00039304 | -0.0015758 | -0.00039327
157 | 155 | 21.4156 | 8.2368 | 2.1612e-08 | 0 | 0 | 0 | 0 | 0 | 1 | -90 | 90 | 0.00082189 | 0.0002013 | -0.00082173 | -0.00020335
146 | 147 | 1.8001 | 0.69236 | 1.8166e-09 | 0 | 0 | 0 | 0 | 0 | 1 | -90 | 90 | 0.0013314 | 0.00033202 | -0.0013314 | -0.00033218
147 | 148 | 3.6033 | 1.3859 | 3.6364e-09 | 0 | 0 | 0 | 0 | 0 | 1 | -90 | 90 | 0.0012257 | 0.00030569 | -0.0012256 | -0.00030602
148 | 149 | 8.89 | 3.4192 | 8.9716e-09 | 0 | 0 | 0 | 0 | 0 | 1 | -90 | 90 | 0.001095 | 0.00027329 | -0.0010949 | -0.00027412
149 | 150 | 2.9821 | 1.147 | 3.0095e-09 | 0 | 0 | 0 | 0 | 0 | 1 | -90 | 90 | 0.00084318 | 0.00021103 | -0.00084316 | -0.00021132
151 | 152 | 2.7133 | 1.0436 | 2.7382e-09 | 0 | 0 | 0 | 0 | 0 | 1 | -90 | 90 | 0.0001814 | 4.5196e-05 | -0.0001814 | -4.5463e-05
151 | 158 | 22.6334 | 8.7052 | 2.2841e-08 | 0 | 0 | 0 | 0 | 0 | 1 | -90 | 90 | -0.00042545 | -0.00010636 | 0.00042549 | 0.00010415
158 | 156 | 0.10505 | 0.040404 | 1.0601e-10 | 0 | 0 | 0 | 0 | 0 | 1 | -90 | 90 | -0.00063435 | -0.00015649 | 0.00063435 | 0.00015648
155 | 156 | 0.92981 | 0.35762 | 9.3834e-10 | 0 | 0 | 0 | 0 | 0 | 1 | -90 | 90 | 0.00074243 | 0.00018348 | -0.00074242 | -0.00018357
162 | 163 | 25.8575 | 9.9452 | 2.6095e-08 | 0 | 0 | 0 | 0 | 0 | 1 | -90 | 90 | -0.00071413 | -0.00017898 | 0.00071427 | 0.00017645
163 | 164 | 1.8981 | 0.73005 | 1.9155e-09 | 0 | 0 | 0 | 0 | 0 | 1 | -90 | 90 | 0.0035387 | 0.00088611 | -0.0035384 | -0.00088621
163 | 170 | 45.7214 | 17.5851 | 4.6141e-08 | 0 | 0 | 0 | 0 | 0 | 1 | -90 | 90 | -0.0042529 | -0.0010626 | 0.0042618 | 0.0010614
164 | 123 | 1.4908 | 0.57339 | 1.5045e-09 | 0 | 0 | 0 | 0 | 0 | 1 | -90 | 90 | 0.0035384 | 0.00088621 | -0.0035382 | -0.00088628
170 | 126 | 44.0801 | 16.9539 | 4.4485e-08 | 0 | 0 | 0 | 0 | 0 | 1 | -90 | 90 | -0.0052438 | -0.0013075 | 0.0052568 | 0.0013081
123 | 122 | 4.4689 | 1.7188 | 4.51e-09 | 0 | 0 | 0 | 0 | 0 | 1 | -90 | 90 | 0.0028858 | 0.00072276 | -0.0028854 | -0.00072306
126 | 124 | 2.4456 | 0.94062 | 2.4681e-09 | 0 | 0 | 0 | 0 | 0 | 1 | -90 | 90 | -0.0069563 | -0.001734 | 0.0069576 | 0.0017342
107 | 108 | 1.2135 | 0.46671 | 1.2246e-09 | 0 | 0 | 0 | 0 | 0 | 1 | -90 | 90 | -0.0038468 | -0.00094984 | 0.003847 | 0.00094979
107 | 109 | 17.9866 | 6.9179 | 1.8152e-08 | 0 | 0 | 0 | 0 | 0 | 1 | -90 | 90 | 0.0036929 | 0.00091127 | -0.0036903 | -0.00091203
108 | 110 | 11.5497 | 4.4422 | 1.1656e-08 | 0 | 0 | 0 | 0 | 0 | 1 | -90 | 90 | -0.004024 | -0.00099416 | 0.0040261 | 0.00099379
121 | 122 | 0.932 | 0.35846 | 9.4055e-10 | 0 | 0 | 0 | 0 | 0 | 1 | -90 | 90 | -0.0020187 | -0.00050592 | 0.0020187 | 0.00050585
124 | 125 | 25.886 | 9.9562 | 2.6124e-08 | 0 | 0 | 0 | 0 | 0 | 1 | -90 | 90 | 0.0093665 | 0.0023298 | -0.0093424 | -0.0023231
125 | 127 | 20.3998 | 7.8461 | 2.0587e-08 | 0 | 0 | 0 | 0 | 0 | 1 | -90 | 90 | 0.0093424 | 0.0023231 | -0.0093234 | -0.0023178