## bus_data
BUS_I | BUS_TYPE | Pd | Qd | Gs | Bs | area | Vm | Va | baseKV | zone | Vmax | Vmin
1 | 1 | 0.00043995 | 0.00011026 | 0 | 0 | 1 | 0.9817 | -0.12804 | 0.4 | 1 | 1.1 | 0.9
2 | 1 | 0 | 0 | 0 | 0 | 1 | 0.98215 | -0.12488 | 0.4 | 1 | 1.1 | 0.9
3 | 1 | 0 | 0 | 0 | 0 | 1 | 0.97927 | -0.14541 | 0.4 | 1 | 1.1 | 0.9
4 | 1 | 0.002328 | 0.00058346 | 0 | 0 | 1 | 0.98207 | -0.12546 | 0.4 | 1 | 1.1 | 0.9
5 | 1 | 0 | 0 | 0 | 0 | 1 | 0.98308 | -0.11823 | 0.4 | 1 | 1.1 | 0.9
6 | 1 | 0 | 0 | 0 | 0 | 1 | 0.9787 | -0.14955 | 0.4 | 1 | 1.1 | 0.9
47 | 1 | 0.0021546 | 0.00054001 | 0 | 0 | 1 | 0.98962 | -0.072082 | 0.4 | 1 | 1.1 | 0.9
8 | 1 | 0.0084814 | 0.0021256 | 0 | 0 | 1 | 0.98041 | -0.13726 | 0.4 | 1 | 1.1 | 0.9
31 | 1 | 0.0028812 | 0.00072211 | 0 | 0 | 1 | 0.97858 | -0.15034 | 0.4 | 1 | 1.1 | 0.9
12 | 1 | 0 | 0 | 0 | 0 | 1 | 0.97819 | -0.15316 | 0.4 | 1 | 1.1 | 0.9
29 | 1 | 0.00045478 | 0.00011398 | 0 | 0 | 1 | 0.97847 | -0.15113 | 0.4 | 1 | 1.1 | 0.9
48 | 1 | 0.0036377 | 0.0009117 | 0 | 0 | 1 | 0.99165 | -0.057935 | 0.4 | 1 | 1.1 | 0.9
7 | 1 | 0.0037297 | 0.00093476 | 0 | 0 | 1 | 0.97977 | -0.1418 | 0.4 | 1 | 1.1 | 0.9
14 | 1 | 0.0010684 | 0.00026776 | 0 | 0 | 1 | 0.97799 | -0.1546 | 0.4 | 1 | 1.1 | 0.9
11 | 1 | 0.0019581 | 0.00049074 | 0 | 0 | 1 | 0.97805 | -0.15417 | 0.4 | 1 | 1.1 | 0.9
30 | 1 | 0.00062148 | 0.00015576 | 0 | 0 | 1 | 0.97766 | -0.15696 | 0.4 | 1 | 1.1 | 0.9
9 | 1 | 0.0024626 | 0.00061719 | 0 | 0 | 1 | 0.97877 | -0.14894 | 0.4 | 1 | 1.1 | 0.9
10 | 1 | 0.0024667 | 0.0006182 | 0 | 0 | 1 | 0.97875 | -0.14909 | 0.4 | 1 | 1.1 | 0.9
41 | 1 | 0.0064936 | 0.0016275 | 0 | 0 | 1 | 0.9787 | -0.14946 | 0.4 | 1 | 1.1 | 0.9
42 | 1 | 0.005389 | 0.0013506 | 0 | 0 | 1 | 0.97815 | -0.15335 | 0.4 | 1 | 1.1 | 0.9
13 | 1 | 0 | 0 | 0 | 0 | 1 | 0.97786 | -0.15558 | 0.4 | 1 | 1.1 | 0.9
15 | 1 | 0.0010486 | 0.00026281 | 0 | 0 | 1 | 0.97758 | -0.15756 | 0.4 | 1 | 1.1 | 0.9
16 | 1 | 0.00095756 | 0.00023999 | 0 | 0 | 1 | 0.97778 | -0.15615 | 0.4 | 1 | 1.1 | 0.9
19 | 1 | 0.0023013 | 0.00057675 | 0 | 0 | 1 | 0.97777 | -0.15622 | 0.4 | 1 | 1.1 | 0.9
17 | 1 | 0.0023302 | 0.00058401 | 0 | 0 | 1 | 0.97747 | -0.15836 | 0.4 | 1 | 1.1 | 0.9
20 | 1 | 0.00037251 | 9.3361e-05 | 0 | 0 | 1 | 0.97766 | -0.15702 | 0.4 | 1 | 1.1 | 0.9
18 | 1 | 0.0010504 | 0.00026325 | 0 | 0 | 1 | 0.97746 | -0.15838 | 0.4 | 1 | 1.1 | 0.9
24 | 1 | 0 | 0 | 0 | 0 | 1 | 0.97758 | -0.15758 | 0.4 | 1 | 1.1 | 0.9
28 | 1 | 0 | 0 | 0 | 0 | 1 | 0.97755 | -0.15783 | 0.4 | 1 | 1.1 | 0.9
22 | 1 | 0 | 0 | 0 | 0 | 1 | 0.9775 | -0.15815 | 0.4 | 1 | 1.1 | 0.9
21 | 1 | 0.00056952 | 0.00014273 | 0 | 0 | 1 | 0.97744 | -0.15858 | 0.4 | 1 | 1.1 | 0.9
99 | 1 | 0.0003259 | 8.1678e-05 | 0 | 0 | 1 | 0.97741 | -0.15883 | 0.4 | 1 | 1.1 | 0.9
98 | 1 | 0.000779 | 0.00019524 | 0 | 0 | 1 | 0.97748 | -0.1583 | 0.4 | 1 | 1.1 | 0.9
25 | 1 | 0.0017092 | 0.00042836 | 0 | 0 | 1 | 0.9766 | -0.16458 | 0.4 | 1 | 1.1 | 0.9
26 | 1 | 0 | 0 | 0 | 0 | 1 | 0.97671 | -0.16379 | 0.4 | 1 | 1.1 | 0.9
27 | 1 | 0.0066406 | 0.0016643 | 0 | 0 | 1 | 0.97584 | -0.17004 | 0.4 | 1 | 1.1 | 0.9
38 | 1 | 0.00089338 | 0.0002239 | 0 | 0 | 1 | 0.97619 | -0.16752 | 0.4 | 1 | 1.1 | 0.9
36 | 1 | 0.00091173 | 0.0002285 | 0 | 0 | 1 | 0.97615 | -0.16784 | 0.4 | 1 | 1.1 | 0.9
37 | 1 | 0 | 0 | 0 | 0 | 1 | 0.97616 | -0.1678 | 0.4 | 1 | 1.1 | 0.9
39 | 1 | 0 | 0 | 0 | 0 | 1 | 0.97613 | -0.16799 | 0.4 | 1 | 1.1 | 0.9
40 | 1 | 0.00061968 | 0.00015531 | 0 | 0 | 1 | 0.97608 | -0.16833 | 0.4 | 1 | 1.1 | 0.9
32 | 1 | 0.0017533 | 0.00043943 | 0 | 0 | 1 | 0.98146 | -0.13021 | 0.4 | 1 | 1.1 | 0.9
33 | 1 | 0.0032483 | 0.0008141 | 0 | 0 | 1 | 0.9813 | -0.13135 | 0.4 | 1 | 1.1 | 0.9
34 | 1 | 0.0014391 | 0.00036068 | 0 | 0 | 1 | 0.98171 | -0.1284 | 0.4 | 1 | 1.1 | 0.9
35 | 1 | 0 | 0 | 0 | 0 | 1 | 0.98128 | -0.13156 | 0.4 | 1 | 1.1 | 0.9
63 | 1 | 0 | 0 | 0 | 0 | 1 | 0.98389 | -0.11274 | 0.4 | 1 | 1.1 | 0.9
65 | 1 | 0.0014313 | 0.00035871 | 0 | 0 | 1 | 0.9844 | -0.10915 | 0.4 | 1 | 1.1 | 0.9
62 | 1 | 0.0029551 | 0.00074061 | 0 | 0 | 1 | 0.98369 | -0.11423 | 0.4 | 1 | 1.1 | 0.9
97 | 1 | 0.00025031 | 6.2733e-05 | 0 | 0 | 1 | 0.98115 | -0.13256 | 0.4 | 1 | 1.1 | 0.9
43 | 1 | 0.0011177 | 0.00028011 | 0 | 0 | 1 | 0.97808 | -0.15385 | 0.4 | 1 | 1.1 | 0.9
44 | 1 | 0.0034135 | 0.0008555 | 0 | 0 | 1 | 0.97784 | -0.15561 | 0.4 | 1 | 1.1 | 0.9
45 | 1 | 0.00086041 | 0.00021564 | 0 | 0 | 1 | 0.97773 | -0.1564 | 0.4 | 1 | 1.1 | 0.9
46 | 1 | 0.0047732 | 0.0011963 | 0 | 0 | 1 | 0.97763 | -0.15708 | 0.4 | 1 | 1.1 | 0.9
49 | 1 | 0 | 0 | 0 | 0 | 1 | 0.99614 | -0.026675 | 0.4 | 1 | 1.1 | 0.9
50 | 1 | 0.0062913 | 0.0015767 | 0 | 0 | 1 | 0.99599 | -0.027767 | 0.4 | 1 | 1.1 | 0.9
51 | 1 | 0.0097062 | 0.0024326 | 0 | 0 | 1 | 0.9967 | -0.022837 | 0.4 | 1 | 1.1 | 0.9
52 | 3 | 0.0064817 | 0.0016245 | 0 | 0 | 1 | 1 | 0 | 0.4 | 1 | 1.1 | 0.9
53 | 1 | 0.0031422 | 0.00078752 | 0 | 0 | 1 | 0.99894 | -0.0073397 | 0.4 | 1 | 1.1 | 0.9
68 | 1 | 0.0089549 | 0.0022443 | 0 | 0 | 1 | 0.99805 | -0.013534 | 0.4 | 1 | 1.1 | 0.9
58 | 1 | 0.0025031 | 0.00062734 | 0 | 0 | 1 | 0.99733 | -0.018502 | 0.4 | 1 | 1.1 | 0.9
54 | 1 | 0.0013803 | 0.00034593 | 0 | 0 | 1 | 0.99569 | -0.029858 | 0.4 | 1 | 1.1 | 0.9
55 | 1 | 0.0027594 | 0.00069158 | 0 | 0 | 1 | 0.99194 | -0.055974 | 0.4 | 1 | 1.1 | 0.9
56 | 1 | 0 | 0 | 0 | 0 | 1 | 0.99601 | -0.02767 | 0.4 | 1 | 1.1 | 0.9
57 | 1 | 0 | 0 | 0 | 0 | 1 | 0.989 | -0.076639 | 0.4 | 1 | 1.1 | 0.9
59 | 1 | 0.0047408 | 0.0011882 | 0 | 0 | 1 | 0.99509 | -0.034128 | 0.4 | 1 | 1.1 | 0.9
60 | 1 | 0 | 0 | 0 | 0 | 1 | 0.98566 | -0.10016 | 0.4 | 1 | 1.1 | 0.9
61 | 1 | 0.0026183 | 0.00065622 | 0 | 0 | 1 | 0.98859 | -0.079517 | 0.4 | 1 | 1.1 | 0.9
73 | 1 | 0.005161 | 0.0012935 | 0 | 0 | 1 | 0.99394 | -0.042223 | 0.4 | 1 | 1.1 | 0.9
67 | 1 | 0 | 0 | 0 | 0 | 1 | 0.98306 | -0.11852 | 0.4 | 1 | 1.1 | 0.9
66 | 1 | 0.00055481 | 0.00013905 | 0 | 0 | 1 | 0.98514 | -0.10386 | 0.4 | 1 | 1.1 | 0.9
75 | 1 | 0.0040441 | 0.0010136 | 0 | 0 | 1 | 0.98855 | -0.079828 | 0.4 | 1 | 1.1 | 0.9
72 | 1 | 0.0059928 | 0.0015019 | 0 | 0 | 1 | 0.99313 | -0.047945 | 0.4 | 1 | 1.1 | 0.9
79 | 1 | 0 | 0 | 0 | 0 | 1 | 0.98026 | -0.13841 | 0.4 | 1 | 1.1 | 0.9
77 | 1 | 0.0013925 | 0.000349 | 0 | 0 | 1 | 0.98295 | -0.11934 | 0.4 | 1 | 1.1 | 0.9
76 | 1 | 0.0060272 | 0.0015106 | 0 | 0 | 1 | 0.9885 | -0.080181 | 0.4 | 1 | 1.1 | 0.9
64 | 1 | 0.00087377 | 0.00021899 | 0 | 0 | 1 | 0.98367 | -0.11437 | 0.4 | 1 | 1.1 | 0.9
83 | 1 | 0.0049745 | 0.0012467 | 0 | 0 | 1 | 0.97864 | -0.15 | 0.4 | 1 | 1.1 | 0.9
81 | 1 | 0.0035481 | 0.00088923 | 0 | 0 | 1 | 0.98015 | -0.13924 | 0.4 | 1 | 1.1 | 0.9
78 | 1 | 0.0024195 | 0.00060638 | 0 | 0 | 1 | 0.98294 | -0.11938 | 0.4 | 1 | 1.1 | 0.9
69 | 1 | 0.0048644 | 0.0012191 | 0 | 0 | 1 | 0.99279 | -0.050347 | 0.4 | 1 | 1.1 | 0.9
70 | 1 | 0.0045153 | 0.0011316 | 0 | 0 | 1 | 0.99285 | -0.049901 | 0.4 | 1 | 1.1 | 0.9
71 | 1 | 0 | 0 | 0 | 0 | 1 | 0.9931 | -0.048155 | 0.4 | 1 | 1.1 | 0.9
74 | 1 | 0.0029029 | 0.00072753 | 0 | 0 | 1 | 0.99302 | -0.048681 | 0.4 | 1 | 1.1 | 0.9
88 | 1 | 0 | 0 | 0 | 0 | 1 | 0.97813 | -0.15366 | 0.4 | 1 | 1.1 | 0.9
80 | 1 | 0.0015071 | 0.0003777 | 0 | 0 | 1 | 0.98003 | -0.14004 | 0.4 | 1 | 1.1 | 0.9
82 | 1 | 0.0017228 | 0.00043176 | 0 | 0 | 1 | 0.97997 | -0.14049 | 0.4 | 1 | 1.1 | 0.9
89 | 1 | 0 | 0 | 0 | 0 | 1 | 0.97725 | -0.15996 | 0.4 | 1 | 1.1 | 0.9
94 | 1 | 0.00409 | 0.001025 | 0 | 0 | 1 | 0.97803 | -0.15437 | 0.4 | 1 | 1.1 | 0.9
85 | 1 | 0 | 0 | 0 | 0 | 1 | 0.97751 | -0.15809 | 0.4 | 1 | 1.1 | 0.9
84 | 1 | 0.0047167 | 0.0011821 | 0 | 0 | 1 | 0.97733 | -0.1594 | 0.4 | 1 | 1.1 | 0.9
86 | 1 | 0.0056361 | 0.0014126 | 0 | 0 | 1 | 0.9773 | -0.15957 | 0.4 | 1 | 1.1 | 0.9
87 | 1 | 0.00251 | 0.00062906 | 0 | 0 | 1 | 0.97727 | -0.15981 | 0.4 | 1 | 1.1 | 0.9
90 | 1 | 0.0052743 | 0.0013219 | 0 | 0 | 1 | 0.97726 | -0.15989 | 0.4 | 1 | 1.1 | 0.9
93 | 1 | 0.0040396 | 0.0010124 | 0 | 0 | 1 | 0.97715 | -0.16065 | 0.4 | 1 | 1.1 | 0.9
91 | 1 | 0.0051591 | 0.001293 | 0 | 0 | 1 | 0.97722 | -0.16014 | 0.4 | 1 | 1.1 | 0.9
95 | 1 | 0.0041116 | 0.0010305 | 0 | 0 | 1 | 0.97708 | -0.16115 | 0.4 | 1 | 1.1 | 0.9
92 | 1 | 0.0018436 | 0.00046206 | 0 | 0 | 1 | 0.97717 | -0.16052 | 0.4 | 1 | 1.1 | 0.9

## generator_data
GEN_BUS | PG | QG | QMAX | QMIN | VG | MBASE | GEN_STATUS | PMAX | PMIN
52 | 0.22611 | 0.057076 | 10 | -10 | 1 | 100 | 1 | 10 | 0

## branch_data
F_BUS | T_BUS | BR_R | BR_X | BR_B | RATE_A | RATE_B | RATE_C | TAP | SHIFT | BR_STATUS | ANGMIN | ANGMAX | P_in | Q_in | P_out | Q_out
1 | 2 | 1.4131 | 0.54351 | 1.4261e-09 | 0 | 0 | 0 | 0 | 0 | 1 | -90 | 90 | -0.028057 | -0.007034 | 0.02807 | 0.0070386
1 | 3 | 7.8828 | 3.0318 | 7.9551e-09 | 0 | 0 | 0 | 0 | 0 | 1 | -90 | 90 | 0.027617 | 0.0069237 | -0.027551 | -0.006899
2 | 4 | 3.1322 | 1.2047 | 3.161e-09 | 0 | 0 | 0 | 0 | 0 | 1 | -90 | 90 | 0.0023282 | 0.00058322 | -0.002328 | -0.00058346
2 | 5 | 2.7537 | 1.0591 | 2.7789e-09 | 0 | 0 | 0 | 0 | 0 | 1 | -90 | 90 | -0.030398 | -0.0076218 | 0.030426 | 0.0076323
3 | 6 | 1.8734 | 0.72055 | 1.8906e-09 | 0 | 0 | 0 | 0 | 0 | 1 | -90 | 90 | 0.027551 | 0.006899 | -0.027535 | -0.0068931
5 | 47 | 8.4048 | 3.2326 | 8.4819e-09 | 0 | 0 | 0 | 0 | 0 | 1 | -90 | 90 | -0.069777 | -0.017515 | 0.070227 | 0.017687
5 | 8 | 6.0942 | 2.3439 | 6.1501e-09 | 0 | 0 | 0 | 0 | 0 | 1 | -90 | 90 | 0.039351 | 0.0098823 | -0.039247 | -0.009843
6 | 31 | 3.4244 | 1.3171 | 3.4559e-09 | 0 | 0 | 0 | 0 | 0 | 1 | -90 | 90 | 0.0028815 | 0.0007219 | -0.0028812 | -0.00072211
6 | 12 | 3.5148 | 1.3518 | 3.5471e-09 | 0 | 0 | 0 | 0 | 0 | 1 | -90 | 90 | 0.012774 | 0.0031959 | -0.012768 | -0.0031938
6 | 29 | 1.6598 | 0.63838 | 1.675e-09 | 0 | 0 | 0 | 0 | 0 | 1 | -90 | 90 | 0.01188 | 0.0029753 | -0.011877 | -0.0029745
47 | 48 | 2.5206 | 0.96946 | 2.5437e-09 | 0 | 0 | 0 | 0 | 0 | 1 | -90 | 90 | -0.072382 | -0.018227 | 0.072525 | 0.018282
8 | 7 | 1.8504 | 0.71168 | 1.8674e-09 | 0 | 0 | 0 | 0 | 0 | 1 | -90 | 90 | 0.030766 | 0.0077174 | -0.030747 | -0.0077101
12 | 14 | 3.297 | 1.2681 | 3.3273e-09 | 0 | 0 | 0 | 0 | 0 | 1 | -90 | 90 | 0.0054191 | 0.0013536 | -0.005418 | -0.0013535
12 | 11 | 1.7006 | 0.65406 | 1.7162e-09 | 0 | 0 | 0 | 0 | 0 | 1 | -90 | 90 | 0.0073485 | 0.0018402 | -0.0073475 | -0.00184
29 | 30 | 6.3517 | 2.443 | 6.41e-09 | 0 | 0 | 0 | 0 | 0 | 1 | -90 | 90 | 0.011423 | 0.0028605 | -0.011413 | -0.0028576
48 | 49 | 5.3359 | 2.0523 | 5.3849e-09 | 0 | 0 | 0 | 0 | 0 | 1 | -90 | 90 | -0.076163 | -0.019193 | 0.076498 | 0.019322
7 | 9 | 3.3061 | 1.2716 | 3.3365e-09 | 0 | 0 | 0 | 0 | 0 | 1 | -90 | 90 | 0.027017 | 0.0067754 | -0.02699 | -0.0067654
14 | 19 | 4.6036 | 1.7706 | 4.6459e-09 | 0 | 0 | 0 | 0 | 0 | 1 | -90 | 90 | 0.0043497 | 0.0010857 | -0.0043487 | -0.0010858
11 | 13 | 3.2517 | 1.2507 | 3.2816e-09 | 0 | 0 | 0 | 0 | 0 | 1 | -90 | 90 | 0.0053894 | 0.0013492 | -0.0053884 | -0.0013491
30 | 26 | 7.8563 | 3.0216 | 7.9284e-09 | 0 | 0 | 0 | 0 | 0 | 1 | -90 | 90 | 0.010792 | 0.0027019 | -0.010782 | -0.0026987
9 | 10 | 0.074015 | 0.028467 | 7.4694e-11 | 0 | 0 | 0 | 0 | 0 | 1 | -90 | 90 | 0.024528 | 0.0061482 | -0.024527 | -0.0061481
10 | 41 | 0.21092 | 0.081125 | 2.1286e-10 | 0 | 0 | 0 | 0 | 0 | 1 | -90 | 90 | 0.022061 | 0.0055299 | -0.02206 | -0.0055294
41 | 42 | 3.1182 | 1.1993 | 3.1468e-09 | 0 | 0 | 0 | 0 | 0 | 1 | -90 | 90 | 0.015566 | 0.003902 | -0.015558 | -0.0038991
42 | 43 | 0.60635 | 0.23321 | 6.1191e-10 | 0 | 0 | 0 | 0 | 0 | 1 | -90 | 90 | 0.010169 | 0.0025484 | -0.010168 | -0.0025482
13 | 15 | 5.5676 | 2.1414 | 5.6187e-09 | 0 | 0 | 0 | 0 | 0 | 1 | -90 | 90 | 0.0044307 | 0.0011098 | -0.0044295 | -0.0011099
13 | 16 | 7.4394 | 2.8613 | 7.5077e-09 | 0 | 0 | 0 | 0 | 0 | 1 | -90 | 90 | 0.00095762 | 0.0002393 | -0.00095755 | -0.00023999
15 | 17 | 2.9531 | 1.1358 | 2.9802e-09 | 0 | 0 | 0 | 0 | 0 | 1 | -90 | 90 | 0.0033809 | 0.0008471 | -0.0033806 | -0.00084724
19 | 20 | 4.7871 | 1.8412 | 4.831e-09 | 0 | 0 | 0 | 0 | 0 | 1 | -90 | 90 | 0.0020475 | 0.00050907 | -0.0020472 | -0.00050944
17 | 18 | 0.25208 | 0.096955 | 2.544e-10 | 0 | 0 | 0 | 0 | 0 | 1 | -90 | 90 | 0.0010504 | 0.00026323 | -0.0010504 | -0.00026325
20 | 24 | 4.1151 | 1.5827 | 4.1529e-09 | 0 | 0 | 0 | 0 | 0 | 1 | -90 | 90 | 0.0016747 | 0.00041608 | -0.0016746 | -0.00041643
24 | 28 | 3.8316 | 1.4737 | 3.8667e-09 | 0 | 0 | 0 | 0 | 0 | 1 | -90 | 90 | 0.00077906 | 0.00019417 | -0.00077904 | -0.00019453
24 | 22 | 7.7472 | 2.9797 | 7.8183e-09 | 0 | 0 | 0 | 0 | 0 | 1 | -90 | 90 | 0.00089554 | 0.00022226 | -0.00089547 | -0.00022298
28 | 98 | 7.487 | 2.8796 | 7.5557e-09 | 0 | 0 | 0 | 0 | 0 | 1 | -90 | 90 | 0.00077904 | 0.00019453 | -0.00077899 | -0.00019524
22 | 21 | 5.9824 | 2.3009 | 6.0373e-09 | 0 | 0 | 0 | 0 | 0 | 1 | -90 | 90 | 0.00089547 | 0.00022298 | -0.00089542 | -0.00022353
21 | 99 | 9.1809 | 3.5311 | 9.2651e-09 | 0 | 0 | 0 | 0 | 0 | 1 | -90 | 90 | 0.00032591 | 8.0798e-05 | -0.0003259 | -8.1679e-05
25 | 26 | 0.90506 | 0.3481 | 9.1337e-10 | 0 | 0 | 0 | 0 | 0 | 1 | -90 | 90 | -0.010781 | -0.0026983 | 0.010782 | 0.0026987
25 | 27 | 10.2062 | 3.9255 | 1.03e-08 | 0 | 0 | 0 | 0 | 0 | 1 | -90 | 90 | 0.0066455 | 0.0016653 | -0.0066405 | -0.0016643
25 | 38 | 14.9238 | 5.7399 | 1.5061e-08 | 0 | 0 | 0 | 0 | 0 | 1 | -90 | 90 | 0.0024259 | 0.00060472 | -0.0024249 | -0.00060578
38 | 39 | 9.36 | 3.6 | 9.4458e-09 | 0 | 0 | 0 | 0 | 0 | 1 | -90 | 90 | 0.00061974 | 0.00015378 | -0.0006197 | -0.00015466
38 | 37 | 3.8128 | 1.4665 | 3.8478e-09 | 0 | 0 | 0 | 0 | 0 | 1 | -90 | 90 | 0.00091176 | 0.0002281 | -0.00091173 | -0.00022845
36 | 37 | 0.54861 | 0.21101 | 5.5365e-10 | 0 | 0 | 0 | 0 | 0 | 1 | -90 | 90 | -0.00091172 | -0.0002285 | 0.00091173 | 0.00022845
39 | 40 | 6.8035 | 2.6168 | 6.866e-09 | 0 | 0 | 0 | 0 | 0 | 1 | -90 | 90 | 0.0006197 | 0.00015466 | -0.00061967 | -0.00015531
32 | 33 | 4.0194 | 1.5459 | 4.0563e-09 | 0 | 0 | 0 | 0 | 0 | 1 | -90 | 90 | 0.0034992 | 0.00087124 | -0.0034986 | -0.00087142
32 | 34 | 4.293 | 1.6512 | 4.3324e-09 | 0 | 0 | 0 | 0 | 0 | 1 | -90 | 90 | -0.0052525 | -0.0013107 | 0.0052538 | 0.0013108
33 | 35 | 9.1648 | 3.5249 | 9.2489e-09 | 0 | 0 | 0 | 0 | 0 | 1 | -90 | 90 | 0.00025034 | 5.7315e-05 | -0.00025034 | -5.8203e-05
34 | 63 | 29.1942 | 11.2285 | 2.9462e-08 | 0 | 0 | 0 | 0 | 0 | 1 | -90 | 90 | -0.0066929 | -0.0016714 | 0.0067074 | 0.0016741
35 | 97 | 46.7489 | 17.9803 | 4.7178e-08 | 0 | 0 | 0 | 0 | 0 | 1 | -90 | 90 | 0.00025034 | 5.8203e-05 | -0.00025031 | -6.2733e-05
63 | 65 | 4.2777 | 1.6453 | 4.317e-09 | 0 | 0 | 0 | 0 | 0 | 1 | -90 | 90 | -0.010537 | -0.0026334 | 0.010542 | 0.0026349
63 | 62 | 4.8767 | 1.8757 | 4.9215e-09 | 0 | 0 | 0 | 0 | 0 | 1 | -90 | 90 | 0.0038296 | 0.00095923 | -0.0038288 | -0.0009594
65 | 66 | 5.5543 | 2.1363 | 5.6053e-09 | 0 | 0 | 0 | 0 | 0 | 1 | -90 | 90 | -0.011973 | -0.0029937 | 0.011982 | 0.0029965
62 | 64 | 2.0889 | 0.80344 | 2.1081e-09 | 0 | 0 | 0 | 0 | 0 | 1 | -90 | 90 | 0.00087378 | 0.00021879 | -0.00087376 | -0.00021899
43 | 44 | 2.4287 | 0.9341 | 2.4509e-09 | 0 | 0 | 0 | 0 | 0 | 1 | -90 | 90 | 0.0090503 | 0.0022681 | -0.0090481 | -0.0022675
44 | 45 | 1.7524 | 0.67401 | 1.7685e-09 | 0 | 0 | 0 | 0 | 0 | 1 | -90 | 90 | 0.0056346 | 0.001412 | -0.005634 | -0.0014119
45 | 46 | 1.7518 | 0.67376 | 1.7679e-09 | 0 | 0 | 0 | 0 | 0 | 1 | -90 | 90 | 0.0047736 | 0.0011963 | -0.0047732 | -0.0011963
49 | 50 | 2.2422 | 0.8624 | 2.2628e-09 | 0 | 0 | 0 | 0 | 0 | 1 | -90 | 90 | 0.0062923 | 0.0015769 | -0.0062913 | -0.0015767
49 | 51 | 0.6078 | 0.23377 | 6.1338e-10 | 0 | 0 | 0 | 0 | 0 | 1 | -90 | 90 | -0.08279 | -0.020898 | 0.082835 | 0.020916
51 | 52 | 3.2443 | 1.2478 | 3.2741e-09 | 0 | 0 | 0 | 0 | 0 | 1 | -90 | 90 | -0.092541 | -0.023348 | 0.092838 | 0.023462
52 | 53 | 0.76279 | 0.29338 | 1.5396e-09 | 0 | 0 | 0 | 0 | 0 | 1 | -90 | 90 | 0.12679 | 0.03199 | -0.12666 | -0.03194
53 | 68 | 0.65902 | 0.25347 | 1.3301e-09 | 0 | 0 | 0 | 0 | 0 | 1 | -90 | 90 | 0.12352 | 0.031152 | -0.12341 | -0.031111
68 | 58 | 0.56952 | 0.21904 | 1.1495e-09 | 0 | 0 | 0 | 0 | 0 | 1 | -90 | 90 | 0.11446 | 0.028867 | -0.11438 | -0.028836
58 | 56 | 1.0726 | 0.41254 | 2.1649e-09 | 0 | 0 | 0 | 0 | 0 | 1 | -90 | 90 | 0.11187 | 0.028209 | -0.11173 | -0.028154
54 | 55 | 4.1467 | 1.5949 | 4.1848e-09 | 0 | 0 | 0 | 0 | 0 | 1 | -90 | 90 | 0.082078 | 0.020712 | -0.081779 | -0.020597
54 | 56 | 0.34287 | 0.13187 | 3.4601e-10 | 0 | 0 | 0 | 0 | 0 | 1 | -90 | 90 | -0.083459 | -0.021057 | 0.083484 | 0.021067
55 | 57 | 3.3741 | 1.2977 | 3.4051e-09 | 0 | 0 | 0 | 0 | 0 | 1 | -90 | 90 | 0.079019 | 0.019905 | -0.078791 | -0.019818
56 | 59 | 2.9573 | 1.1374 | 2.9844e-09 | 0 | 0 | 0 | 0 | 0 | 1 | -90 | 90 | 0.028246 | 0.0070867 | -0.028221 | -0.0070773
57 | 60 | 4.5557 | 1.7522 | 4.5975e-09 | 0 | 0 | 0 | 0 | 0 | 1 | -90 | 90 | 0.066096 | 0.016636 | -0.06588 | -0.016553
57 | 61 | 2.8872 | 1.1105 | 2.9137e-09 | 0 | 0 | 0 | 0 | 0 | 1 | -90 | 90 | 0.012695 | 0.0031822 | -0.01269 | -0.0031805
59 | 73 | 4.4482 | 1.7108 | 4.489e-09 | 0 | 0 | 0 | 0 | 0 | 1 | -90 | 90 | 0.02348 | 0.0058892 | -0.023454 | -0.0058795
60 | 67 | 4.3736 | 1.6822 | 4.4137e-09 | 0 | 0 | 0 | 0 | 0 | 1 | -90 | 90 | 0.053336 | 0.013415 | -0.0532 | -0.013363
60 | 66 | 3.7162 | 1.4293 | 3.7503e-09 | 0 | 0 | 0 | 0 | 0 | 1 | -90 | 90 | 0.012543 | 0.0031376 | -0.012537 | -0.0031355
61 | 75 | 0.39341 | 0.15131 | 3.9702e-10 | 0 | 0 | 0 | 0 | 0 | 1 | -90 | 90 | 0.010072 | 0.0025243 | -0.010072 | -0.0025242
73 | 72 | 4.0249 | 1.548 | 4.0618e-09 | 0 | 0 | 0 | 0 | 0 | 1 | -90 | 90 | 0.018293 | 0.004586 | -0.018279 | -0.0045808
67 | 79 | 5.0773 | 1.9528 | 5.1239e-09 | 0 | 0 | 0 | 0 | 0 | 1 | -90 | 90 | 0.049388 | 0.012408 | -0.049251 | -0.012356
67 | 77 | 2.7096 | 1.0421 | 2.7344e-09 | 0 | 0 | 0 | 0 | 0 | 1 | -90 | 90 | 0.0038124 | 0.00095527 | -0.003812 | -0.00095536
75 | 76 | 0.74621 | 0.287 | 7.5305e-10 | 0 | 0 | 0 | 0 | 0 | 1 | -90 | 90 | 0.0060275 | 0.0015106 | -0.0060272 | -0.0015106
72 | 71 | 0.2189 | 0.084194 | 2.2091e-10 | 0 | 0 | 0 | 0 | 0 | 1 | -90 | 90 | 0.012286 | 0.0030789 | -0.012285 | -0.0030788
79 | 83 | 3.4197 | 1.3153 | 3.4511e-09 | 0 | 0 | 0 | 0 | 0 | 1 | -90 | 90 | 0.042472 | 0.010658 | -0.042404 | -0.010632
79 | 81 | 1.5374 | 0.59131 | 1.5515e-09 | 0 | 0 | 0 | 0 | 0 | 1 | -90 | 90 | 0.0067791 | 0.0016984 | -0.0067783 | -0.0016983
77 | 78 | 0.19436 | 0.074755 | 1.9615e-10 | 0 | 0 | 0 | 0 | 0 | 1 | -90 | 90 | 0.0024195 | 0.00060637 | -0.0024195 | -0.00060638
83 | 88 | 1.2182 | 0.46855 | 1.2294e-09 | 0 | 0 | 0 | 0 | 0 | 1 | -90 | 90 | 0.03743 | 0.0093853 | -0.037411 | -0.0093782
81 | 80 | 3.1019 | 1.193 | 3.1304e-09 | 0 | 0 | 0 | 0 | 0 | 1 | -90 | 90 | 0.0032302 | 0.00080903 | -0.0032299 | -0.0008092
69 | 70 | 1.1781 | 0.45312 | 1.1889e-09 | 0 | 0 | 0 | 0 | 0 | 1 | -90 | 90 | -0.0048644 | -0.0012191 | 0.0048647 | 0.0012191
70 | 71 | 2.3903 | 0.91933 | 2.4122e-09 | 0 | 0 | 0 | 0 | 0 | 1 | -90 | 90 | -0.00938 | -0.0023508 | 0.0093823 | 0.0023514
71 | 74 | 2.3277 | 0.89525 | 2.349e-09 | 0 | 0 | 0 | 0 | 0 | 1 | -90 | 90 | 0.0029031 | 0.00072738 | -0.0029029 | -0.00072753
88 | 89 | 5.1826 | 1.9933 | 5.2301e-09 | 0 | 0 | 0 | 0 | 0 | 1 | -90 | 90 | 0.015168 | 0.0038025 | -0.015155 | -0.003798
88 | 94 | 2.173 | 0.83578 | 2.193e-09 | 0 | 0 | 0 | 0 | 0 | 1 | -90 | 90 | 0.0040903 | 0.001025 | -0.0040899 | -0.001025
88 | 85 | 3.0473 | 1.172 | 3.0752e-09 | 0 | 0 | 0 | 0 | 0 | 1 | -90 | 90 | 0.018152 | 0.0045506 | -0.018141 | -0.0045466
80 | 82 | 3.2268 | 1.2411 | 3.2564e-09 | 0 | 0 | 0 | 0 | 0 | 1 | -90 | 90 | 0.0017228 | 0.00043149 | -0.0017227 | -0.00043176
89 | 93 | 1.0457 | 0.40218 | 1.0553e-09 | 0 | 0 | 0 | 0 | 0 | 1 | -90 | 90 | 0.0081522 | 0.0020431 | -0.0081515 | -0.0020429
89 | 91 | 0.30815 | 0.11852 | 3.1098e-10 | 0 | 0 | 0 | 0 | 0 | 1 | -90 | 90 | 0.0070029 | 0.0017549 | -0.0070027 | -0.0017548
85 | 87 | 2.7507 | 1.058 | 2.776e-09 | 0 | 0 | 0 | 0 | 0 | 1 | -90 | 90 | 0.0077861 | 0.0019514 | -0.0077842 | -0.0019509
85 | 84 | 1.568 | 0.60307 | 1.5824e-09 | 0 | 0 | 0 | 0 | 0 | 1 | -90 | 90 | 0.010355 | 0.0025953 | -0.010353 | -0.0025947
84 | 86 | 0.37613 | 0.14466 | 3.7958e-10 | 0 | 0 | 0 | 0 | 0 | 1 | -90 | 90 | 0.0056362 | 0.0014126 | -0.0056361 | -0.0014126
87 | 90 | 0.18175 | 0.069902 | 1.8341e-10 | 0 | 0 | 0 | 0 | 0 | 1 | -90 | 90 | 0.0052743 | 0.0013219 | -0.0052742 | -0.0013219
93 | 95 | 1.517 | 0.58347 | 1.5309e-09 | 0 | 0 | 0 | 0 | 0 | 1 | -90 | 90 | 0.0041119 | 0.0010304 | -0.0041116 | -0.0010305
91 | 92 | 2.5523 | 0.98165 | 2.5757e-09 | 0 | 0 | 0 | 0 | 0 | 1 | -90 | 90 | 0.0018437 | 0.00046185 | -0.0018436 | -0.00046206