## bus_data
BUS_I | BUS_TYPE | Pd | Qd | Gs | Bs | area | Vm | Va | baseKV | zone | Vmax | Vmin
1 | 1 | 0.0022248 | 0.00055759 | 0 | 0 | 1 | 0.98842 | -0.081232 | 0.4 | 1 | 1.1 | 0.9
2 | 1 | 0.0077179 | 0.0019343 | 0 | 0 | 1 | 0.98833 | -0.08185 | 0.4 | 1 | 1.1 | 0.9
3 | 1 | 0 | 0 | 0 | 0 | 1 | 0.98892 | -0.077674 | 0.4 | 1 | 1.1 | 0.9
4 | 1 | 0.0022317 | 0.00055933 | 0 | 0 | 1 | 0.98822 | -0.082679 | 0.4 | 1 | 1.1 | 0.9
5 | 1 | 0.010264 | 0.0025725 | 0 | 0 | 1 | 0.98929 | -0.075064 | 0.4 | 1 | 1.1 | 0.9
33 | 1 | 0.010136 | 0.0025404 | 0 | 0 | 1 | 0.9901 | -0.069368 | 0.4 | 1 | 1.1 | 0.9
31 | 1 | 0.010287 | 0.0025781 | 0 | 0 | 1 | 0.99156 | -0.059034 | 0.4 | 1 | 1.1 | 0.9
6 | 1 | 0.0092188 | 0.0023105 | 0 | 0 | 1 | 0.99474 | -0.036885 | 0.4 | 1 | 1.1 | 0.9
7 | 1 | 0.0016088 | 0.0004032 | 0 | 0 | 1 | 0.99582 | -0.029306 | 0.4 | 1 | 1.1 | 0.9
8 | 1 | 0.0019469 | 0.00048793 | 0 | 0 | 1 | 0.99593 | -0.02849 | 0.4 | 1 | 1.1 | 0.9
26 | 1 | 0.0037203 | 0.00093239 | 0 | 0 | 1 | 0.99613 | -0.027117 | 0.4 | 1 | 1.1 | 0.9
12 | 1 | 0 | 0 | 0 | 0 | 1 | 0.99666 | -0.023392 | 0.4 | 1 | 1.1 | 0.9
9 | 1 | 0.0027913 | 0.00069956 | 0 | 0 | 1 | 0.99607 | -0.027512 | 0.4 | 1 | 1.1 | 0.9
10 | 1 | 0 | 0 | 0 | 0 | 1 | 0.99638 | -0.025392 | 0.4 | 1 | 1.1 | 0.9
11 | 1 | 0.0040813 | 0.0010229 | 0 | 0 | 1 | 0.99601 | -0.027994 | 0.4 | 1 | 1.1 | 0.9
24 | 1 | 0.0043463 | 0.0010893 | 0 | 0 | 1 | 0.9975 | -0.017468 | 0.4 | 1 | 1.1 | 0.9
25 | 1 | 0 | 0 | 0 | 0 | 1 | 0.9976 | -0.016779 | 0.4 | 1 | 1.1 | 0.9
13 | 1 | 0.011921 | 0.0029877 | 0 | 0 | 1 | 0.98953 | -0.07335 | 0.4 | 1 | 1.1 | 0.9
14 | 1 | 0.0089582 | 0.0022451 | 0 | 0 | 1 | 0.98911 | -0.076372 | 0.4 | 1 | 1.1 | 0.9
15 | 1 | 0 | 0 | 0 | 0 | 1 | 0.99066 | -0.065355 | 0.4 | 1 | 1.1 | 0.9
16 | 1 | 0.0076287 | 0.0019119 | 0 | 0 | 1 | 0.98897 | -0.077317 | 0.4 | 1 | 1.1 | 0.9
37 | 1 | 0.0039249 | 0.00098368 | 0 | 0 | 1 | 0.99185 | -0.057028 | 0.4 | 1 | 1.1 | 0.9
35 | 1 | 0.0030262 | 0.00075845 | 0 | 0 | 1 | 0.9929 | -0.049622 | 0.4 | 1 | 1.1 | 0.9
17 | 1 | 0.022836 | 0.0057233 | 0 | 0 | 1 | 0.99776 | -0.01566 | 0.4 | 1 | 1.1 | 0.9
18 | 1 | 0.0045563 | 0.0011419 | 0 | 0 | 1 | 0.99734 | -0.018652 | 0.4 | 1 | 1.1 | 0.9
19 | 3 | 0 | 0 | 0 | 0 | 1 | 1 | 0 | 0.4 | 1 | 1.1 | 0.9
20 | 1 | 0.003448 | 0.00086414 | 0 | 0 | 1 | 0.99657 | -0.024015 | 0.4 | 1 | 1.1 | 0.9
21 | 1 | 0.0022837 | 0.00057234 | 0 | 0 | 1 | 0.99905 | -0.0066658 | 0.4 | 1 | 1.1 | 0.9
22 | 1 | 0.0046488 | 0.0011651 | 0 | 0 | 1 | 0.99872 | -0.0089195 | 0.4 | 1 | 1.1 | 0.9
23 | 1 | 0.0025681 | 0.00064364 | 0 | 0 | 1 | 0.99595 | -0.02836 | 0.4 | 1 | 1.1 | 0.9
28 | 1 | 0.0038409 | 0.00096262 | 0 | 0 | 1 | 0.99878 | -0.0085418 | 0.4 | 1 | 1.1 | 0.9
39 | 1 | 0.0028601 | 0.00071681 | 0 | 0 | 1 | 0.99538 | -0.032184 | 0.4 | 1 | 1.1 | 0.9
40 | 1 | 0.0019777 | 0.00049566 | 0 | 0 | 1 | 0.99555 | -0.031205 | 0.4 | 1 | 1.1 | 0.9
34 | 1 | 0 | 0 | 0 | 0 | 1 | 0.99515 | -0.033818 | 0.4 | 1 | 1.1 | 0.9
41 | 1 | 0.0019581 | 0.00049074 | 0 | 0 | 1 | 0.99514 | -0.034076 | 0.4 | 1 | 1.1 | 0.9
27 | 1 | 0.0043917 | 0.0011007 | 0 | 0 | 1 | 0.9975 | -0.017494 | 0.4 | 1 | 1.1 | 0.9
29 | 1 | 0.0030664 | 0.00076851 | 0 | 0 | 1 | 0.99746 | -0.017784 | 0.4 | 1 | 1.1 | 0.9
30 | 1 | 0.0081893 | 0.0020524 | 0 | 0 | 1 | 0.99335 | -0.046484 | 0.4 | 1 | 1.1 | 0.9
32 | 1 | 0.010352 | 0.0025944 | 0 | 0 | 1 | 0.99353 | -0.04516 | 0.4 | 1 | 1.1 | 0.9
36 | 1 | 0 | 0 | 0 | 0 | 1 | 0.99369 | -0.044087 | 0.4 | 1 | 1.1 | 0.9
47 | 1 | 0.0024688 | 0.00061874 | 0 | 0 | 1 | 0.99493 | -0.035565 | 0.4 | 1 | 1.1 | 0.9
46 | 1 | 0.0032402 | 0.00081208 | 0 | 0 | 1 | 0.99424 | -0.040414 | 0.4 | 1 | 1.1 | 0.9
43 | 1 | 0 | 0 | 0 | 0 | 1 | 0.99418 | -0.040877 | 0.4 | 1 | 1.1 | 0.9
45 | 1 | 0 | 0 | 0 | 0 | 1 | 0.99405 | -0.041776 | 0.4 | 1 | 1.1 | 0.9
44 | 1 | 0.0028352 | 0.00071056 | 0 | 0 | 1 | 0.99401 | -0.042034 | 0.4 | 1 | 1.1 | 0.9

## generator_data
GEN_BUS | PG | QG | QMAX | QMIN | VG | MBASE | GEN_STATUS | PMAX | PMIN
19 | 0.19276 | 0.048458 | 10 | -10 | 1 | 100 | 1 | 10 | 0

## branch_data
F_BUS | T_BUS | BR_R | BR_X | BR_B | RATE_A | RATE_B | RATE_C | TAP | SHIFT | BR_STATUS | ANGMIN | ANGMAX | P_in | Q_in | P_out | Q_out
1 | 2 | 0.78933 | 0.30359 | 7.9657e-10 | 0 | 0 | 0 | 0 | 0 | 1 | -90 | 90 | 0.0099507 | 0.0024935 | -0.0099499 | -0.0024932
1 | 3 | 3.7197 | 1.4307 | 3.7539e-09 | 0 | 0 | 0 | 0 | 0 | 1 | -90 | 90 | -0.012176 | -0.0030511 | 0.012182 | 0.003053
2 | 4 | 4.7235 | 1.8167 | 4.7668e-09 | 0 | 0 | 0 | 0 | 0 | 1 | -90 | 90 | 0.002232 | 0.00055896 | -0.0022317 | -0.00055933
3 | 5 | 2.7305 | 1.0502 | 2.7556e-09 | 0 | 0 | 0 | 0 | 0 | 1 | -90 | 90 | -0.012182 | -0.003053 | 0.012186 | 0.0030544
5 | 33 | 3.2372 | 1.2451 | 3.2669e-09 | 0 | 0 | 0 | 0 | 0 | 1 | -90 | 90 | -0.02245 | -0.0056269 | 0.022468 | 0.0056334
33 | 31 | 4.0554 | 1.5598 | 4.0926e-09 | 0 | 0 | 0 | 0 | 0 | 1 | -90 | 90 | -0.032604 | -0.0081739 | 0.032651 | 0.0081914
31 | 30 | 3.755 | 1.4442 | 3.7895e-09 | 0 | 0 | 0 | 0 | 0 | 1 | -90 | 90 | -0.042938 | -0.010769 | 0.043013 | 0.010798
6 | 7 | 10.6033 | 4.0782 | 1.0701e-08 | 0 | 0 | 0 | 0 | 0 | 1 | -90 | 90 | -0.0092188 | -0.0023105 | 0.0092285 | 0.0023131
7 | 8 | 0.97284 | 0.37417 | 9.8177e-10 | 0 | 0 | 0 | 0 | 0 | 1 | -90 | 90 | -0.010837 | -0.0027163 | 0.010839 | 0.0027167
8 | 26 | 1.3874 | 0.53363 | 1.4002e-09 | 0 | 0 | 0 | 0 | 0 | 1 | -90 | 90 | -0.012785 | -0.0032046 | 0.012788 | 0.0032054
26 | 12 | 2.9191 | 1.1227 | 2.9458e-09 | 0 | 0 | 0 | 0 | 0 | 1 | -90 | 90 | -0.016508 | -0.0041378 | 0.016517 | 0.0041408
12 | 24 | 3.28 | 1.2616 | 3.3101e-09 | 0 | 0 | 0 | 0 | 0 | 1 | -90 | 90 | -0.023393 | -0.0058639 | 0.023413 | 0.005871
12 | 10 | 3.7623 | 1.447 | 3.7969e-09 | 0 | 0 | 0 | 0 | 0 | 1 | -90 | 90 | 0.0068768 | 0.0017231 | -0.0068749 | -0.0017228
9 | 10 | 3.9865 | 1.5333 | 4.0231e-09 | 0 | 0 | 0 | 0 | 0 | 1 | -90 | 90 | -0.0068729 | -0.0017224 | 0.0068749 | 0.0017228
9 | 11 | 1.5245 | 0.58634 | 1.5385e-09 | 0 | 0 | 0 | 0 | 0 | 1 | -90 | 90 | 0.0040816 | 0.0010228 | -0.0040813 | -0.0010229
24 | 25 | 0.32189 | 0.1238 | 3.2484e-10 | 0 | 0 | 0 | 0 | 0 | 1 | -90 | 90 | -0.027759 | -0.0069603 | 0.027762 | 0.0069612
25 | 27 | 1.2419 | 0.47767 | 1.2533e-09 | 0 | 0 | 0 | 0 | 0 | 1 | -90 | 90 | 0.007459 | 0.0018693 | -0.0074582 | -0.0018691
25 | 28 | 3.0375 | 1.1683 | 3.0653e-09 | 0 | 0 | 0 | 0 | 0 | 1 | -90 | 90 | -0.035221 | -0.0088305 | 0.035261 | 0.0088457
13 | 14 | 2.3225 | 0.89327 | 2.3438e-09 | 0 | 0 | 0 | 0 | 0 | 1 | -90 | 90 | 0.016595 | 0.0041597 | -0.016588 | -0.0041573
13 | 15 | 3.5806 | 1.3772 | 3.6135e-09 | 0 | 0 | 0 | 0 | 0 | 1 | -90 | 90 | -0.028516 | -0.0071474 | 0.028547 | 0.0071592
14 | 16 | 1.5791 | 0.60733 | 1.5936e-09 | 0 | 0 | 0 | 0 | 0 | 1 | -90 | 90 | 0.0076297 | 0.0019122 | -0.0076287 | -0.0019119
15 | 37 | 3.7375 | 1.4375 | 3.7718e-09 | 0 | 0 | 0 | 0 | 0 | 1 | -90 | 90 | -0.028547 | -0.0071592 | 0.02858 | 0.0071715
37 | 35 | 2.9282 | 1.1262 | 2.9551e-09 | 0 | 0 | 0 | 0 | 0 | 1 | -90 | 90 | -0.032505 | -0.0081552 | 0.032539 | 0.0081678
35 | 36 | 2.0056 | 0.77138 | 2.024e-09 | 0 | 0 | 0 | 0 | 0 | 1 | -90 | 90 | -0.035565 | -0.0089262 | 0.035592 | 0.0089365
17 | 18 | 1.6802 | 0.64623 | 1.6956e-09 | 0 | 0 | 0 | 0 | 0 | 1 | -90 | 90 | 0.0231 | 0.0057915 | -0.023091 | -0.005788
17 | 19 | 4.4319 | 1.7046 | 4.4726e-09 | 0 | 0 | 0 | 0 | 0 | 1 | -90 | 90 | -0.045937 | -0.011515 | 0.046036 | 0.011553
18 | 20 | 3.7475 | 1.4413 | 3.7819e-09 | 0 | 0 | 0 | 0 | 0 | 1 | -90 | 90 | 0.018534 | 0.0046461 | -0.018521 | -0.0046411
19 | 21 | 2.0991 | 0.80736 | 2.1184e-09 | 0 | 0 | 0 | 0 | 0 | 1 | -90 | 90 | 0.041434 | 0.010399 | -0.041396 | -0.010384
19 | 22 | 1.1113 | 0.42744 | 2.2431e-09 | 0 | 0 | 0 | 0 | 0 | 1 | -90 | 90 | 0.10529 | 0.026506 | -0.10516 | -0.026456
20 | 23 | 3.7258 | 1.433 | 3.76e-09 | 0 | 0 | 0 | 0 | 0 | 1 | -90 | 90 | 0.015073 | 0.003777 | -0.015064 | -0.0037739
21 | 28 | 0.62459 | 0.24023 | 6.3032e-10 | 0 | 0 | 0 | 0 | 0 | 1 | -90 | 90 | 0.039112 | 0.0098121 | -0.039102 | -0.0098083
22 | 39 | 3.0199 | 1.1615 | 3.0476e-09 | 0 | 0 | 0 | 0 | 0 | 1 | -90 | 90 | 0.10051 | 0.025291 | -0.10019 | -0.025166
23 | 40 | 2.9387 | 1.1303 | 2.9657e-09 | 0 | 0 | 0 | 0 | 0 | 1 | -90 | 90 | 0.012496 | 0.0031303 | -0.012491 | -0.0031287
39 | 34 | 0.2175 | 0.083655 | 2.195e-10 | 0 | 0 | 0 | 0 | 0 | 1 | -90 | 90 | 0.097325 | 0.02445 | -0.097303 | -0.024441
40 | 41 | 3.5197 | 1.3537 | 3.552e-09 | 0 | 0 | 0 | 0 | 0 | 1 | -90 | 90 | 0.010513 | 0.002633 | -0.010509 | -0.0026318
34 | 36 | 3.7289 | 1.4342 | 3.7631e-09 | 0 | 0 | 0 | 0 | 0 | 1 | -90 | 90 | 0.035643 | 0.0089557 | -0.035592 | -0.0089365
34 | 32 | 2.3783 | 0.91471 | 2.4001e-09 | 0 | 0 | 0 | 0 | 0 | 1 | -90 | 90 | 0.06166 | 0.015485 | -0.061563 | -0.015448
41 | 47 | 7.7726 | 2.9895 | 7.844e-09 | 0 | 0 | 0 | 0 | 0 | 1 | -90 | 90 | 0.0024693 | 0.00061816 | -0.0024688 | -0.00061874
41 | 46 | 13.4222 | 5.1624 | 1.3545e-08 | 0 | 0 | 0 | 0 | 0 | 1 | -90 | 90 | 0.0060814 | 0.0015229 | -0.006076 | -0.0015221
27 | 29 | 1.2246 | 0.47099 | 1.2358e-09 | 0 | 0 | 0 | 0 | 0 | 1 | -90 | 90 | 0.0030665 | 0.00076843 | -0.0030664 | -0.00076851
30 | 32 | 0.33336 | 0.12821 | 3.3642e-10 | 0 | 0 | 0 | 0 | 0 | 1 | -90 | 90 | -0.051202 | -0.01285 | 0.051211 | 0.012854
46 | 43 | 2.0979 | 0.8069 | 2.1172e-09 | 0 | 0 | 0 | 0 | 0 | 1 | -90 | 90 | 0.0028358 | 0.00071007 | -0.0028356 | -0.00071021
43 | 45 | 4.0801 | 1.5693 | 4.1175e-09 | 0 | 0 | 0 | 0 | 0 | 1 | -90 | 90 | 0.0028356 | 0.00071021 | -0.0028353 | -0.00071048
45 | 44 | 1.1733 | 0.45127 | 1.1841e-09 | 0 | 0 | 0 | 0 | 0 | 1 | -90 | 90 | 0.0028353 | 0.00071048 | -0.0028352 | -0.00071056