## bus_data
BUS_I | BUS_TYPE | Pd | Qd | Gs | Bs | area | Vm | Va | baseKV | zone | Vmax | Vmin
1 | 1 | 0.0031038 | 0.00077788 | 0 | 0 | 1 | 0.97596 | -0.16897 | 0.4 | 1 | 1.1 | 0.9
2 | 1 | 0.0020527 | 0.00051445 | 0 | 0 | 1 | 0.97608 | -0.16808 | 0.4 | 1 | 1.1 | 0.9
4 | 1 | 0 | 0 | 0 | 0 | 1 | 0.97655 | -0.16473 | 0.4 | 1 | 1.1 | 0.9
11 | 1 | 0 | 0 | 0 | 0 | 1 | 0.97939 | -0.14442 | 0.4 | 1 | 1.1 | 0.9
7 | 1 | 0 | 0 | 0 | 0 | 1 | 0.97388 | -0.18386 | 0.4 | 1 | 1.1 | 0.9
101 | 1 | 0.0012771 | 0.00032007 | 0 | 0 | 1 | 0.97937 | -0.14457 | 0.4 | 1 | 1.1 | 0.9
14 | 1 | 0 | 0 | 0 | 0 | 1 | 0.98045 | -0.13689 | 0.4 | 1 | 1.1 | 0.9
9 | 1 | 0.0027085 | 0.00067881 | 0 | 0 | 1 | 0.97384 | -0.18413 | 0.4 | 1 | 1.1 | 0.9
10 | 1 | 0.0018204 | 0.00045624 | 0 | 0 | 1 | 0.97386 | -0.184 | 0.4 | 1 | 1.1 | 0.9
5 | 1 | 0.00091462 | 0.00022923 | 0 | 0 | 1 | 0.97313 | -0.18925 | 0.4 | 1 | 1.1 | 0.9
6 | 1 | 0.0012872 | 0.00032259 | 0 | 0 | 1 | 0.97245 | -0.1941 | 0.4 | 1 | 1.1 | 0.9
8 | 1 | 0 | 0 | 0 | 0 | 1 | 0.97219 | -0.19601 | 0.4 | 1 | 1.1 | 0.9
80 | 1 | 0.0011489 | 0.00028795 | 0 | 0 | 1 | 0.97202 | -0.19722 | 0.4 | 1 | 1.1 | 0.9
34 | 1 | 0.0034817 | 0.00087259 | 0 | 0 | 1 | 0.97179 | -0.19887 | 0.4 | 1 | 1.1 | 0.9
78 | 1 | 0.0020545 | 0.00051491 | 0 | 0 | 1 | 0.97173 | -0.19928 | 0.4 | 1 | 1.1 | 0.9
33 | 1 | 0.0037028 | 0.000928 | 0 | 0 | 1 | 0.97171 | -0.19948 | 0.4 | 1 | 1.1 | 0.9
16 | 1 | 0.0012497 | 0.0003132 | 0 | 0 | 1 | 0.98043 | -0.13708 | 0.4 | 1 | 1.1 | 0.9
12 | 1 | 0.00090443 | 0.00022667 | 0 | 0 | 1 | 0.982 | -0.12593 | 0.4 | 1 | 1.1 | 0.9
13 | 1 | 0.00091414 | 0.00022911 | 0 | 0 | 1 | 0.98207 | -0.12544 | 0.4 | 1 | 1.1 | 0.9
15 | 1 | 0 | 0 | 0 | 0 | 1 | 0.98266 | -0.12128 | 0.4 | 1 | 1.1 | 0.9
43 | 1 | 0.0016275 | 0.00040788 | 0 | 0 | 1 | 0.98323 | -0.11721 | 0.4 | 1 | 1.1 | 0.9
56 | 1 | 0.00092065 | 0.00023074 | 0 | 0 | 1 | 0.98251 | -0.12232 | 0.4 | 1 | 1.1 | 0.9
42 | 1 | 0.002534 | 0.00063508 | 0 | 0 | 1 | 0.98398 | -0.11188 | 0.4 | 1 | 1.1 | 0.9
55 | 1 | 0.0033394 | 0.00083694 | 0 | 0 | 1 | 0.98209 | -0.12531 | 0.4 | 1 | 1.1 | 0.9
17 | 1 | 0.004175 | 0.0010463 | 0 | 0 | 1 | 0.98143 | -0.13002 | 0.4 | 1 | 1.1 | 0.9
30 | 1 | 0.00085239 | 0.00021363 | 0 | 0 | 1 | 0.98486 | -0.10771 | 0.4 | 1 | 1.1 | 0.9
31 | 1 | 0.00040863 | 0.00010241 | 0 | 0 | 1 | 0.98555 | -0.10269 | 0.4 | 1 | 1.1 | 0.9
28 | 1 | 0 | 0 | 0 | 0 | 1 | 0.98459 | -0.10965 | 0.4 | 1 | 1.1 | 0.9
23 | 1 | 0.00085387 | 0.000214 | 0 | 0 | 1 | 0.98367 | -0.11631 | 0.4 | 1 | 1.1 | 0.9
24 | 1 | 0.00043773 | 0.00010971 | 0 | 0 | 1 | 0.98373 | -0.11593 | 0.4 | 1 | 1.1 | 0.9
26 | 1 | 0.00047988 | 0.00012027 | 0 | 0 | 1 | 0.98355 | -0.1172 | 0.4 | 1 | 1.1 | 0.9
25 | 1 | 0 | 0 | 0 | 0 | 1 | 0.98396 | -0.11421 | 0.4 | 1 | 1.1 | 0.9
27 | 1 | 0 | 0 | 0 | 0 | 1 | 0.98423 | -0.1123 | 0.4 | 1 | 1.1 | 0.9
29 | 1 | 0.00040232 | 0.00010083 | 0 | 0 | 1 | 0.98431 | -0.11167 | 0.4 | 1 | 1.1 | 0.9
19 | 1 | 0.0014583 | 0.00036547 | 0 | 0 | 1 | 0.9847 | -0.10753 | 0.4 | 1 | 1.1 | 0.9
20 | 1 | 0.0042049 | 0.0010539 | 0 | 0 | 1 | 0.98452 | -0.10887 | 0.4 | 1 | 1.1 | 0.9
21 | 1 | 0 | 0 | 0 | 0 | 1 | 0.98532 | -0.10316 | 0.4 | 1 | 1.1 | 0.9
113 | 1 | 0.0022465 | 0.00056302 | 0 | 0 | 1 | 0.98434 | -0.11015 | 0.4 | 1 | 1.1 | 0.9
22 | 1 | 0.0036875 | 0.00092418 | 0 | 0 | 1 | 0.98656 | -0.094355 | 0.4 | 1 | 1.1 | 0.9
81 | 1 | 0 | 0 | 0 | 0 | 1 | 0.98814 | -0.083109 | 0.4 | 1 | 1.1 | 0.9
91 | 1 | 0.018836 | 0.0047208 | 0 | 0 | 1 | 0.98781 | -0.085446 | 0.4 | 1 | 1.1 | 0.9
48 | 1 | 0 | 0 | 0 | 0 | 1 | 0.98844 | -0.081045 | 0.4 | 1 | 1.1 | 0.9
32 | 1 | 0.0005394 | 0.00013519 | 0 | 0 | 1 | 0.98585 | -0.10052 | 0.4 | 1 | 1.1 | 0.9
96 | 1 | 0 | 0 | 0 | 0 | 1 | 0.98645 | -0.096198 | 0.4 | 1 | 1.1 | 0.9
89 | 1 | 0.0016935 | 0.00042442 | 0 | 0 | 1 | 0.9921 | -0.054899 | 0.4 | 1 | 1.1 | 0.9
87 | 1 | 0.00088691 | 0.00022228 | 0 | 0 | 1 | 0.99216 | -0.054478 | 0.4 | 1 | 1.1 | 0.9
97 | 1 | 0 | 0 | 0 | 0 | 1 | 0.98795 | -0.085338 | 0.4 | 1 | 1.1 | 0.9
110 | 1 | 0.0014296 | 0.0003583 | 0 | 0 | 1 | 0.98584 | -0.10055 | 0.4 | 1 | 1.1 | 0.9
85 | 1 | 0.0042982 | 0.0010772 | 0 | 0 | 1 | 0.9952 | -0.033637 | 0.4 | 1 | 1.1 | 0.9
61 | 1 | 0.0031116 | 0.00077983 | 0 | 0 | 1 | 0.99532 | -0.032792 | 0.4 | 1 | 1.1 | 0.9
35 | 1 | 0.0028337 | 0.00071018 | 0 | 0 | 1 | 0.99258 | -0.052213 | 0.4 | 1 | 1.1 | 0.9
36 | 1 | 0.0018545 | 0.00046478 | 0 | 0 | 1 | 0.99262 | -0.051909 | 0.4 | 1 | 1.1 | 0.9
37 | 1 | 0.0010641 | 0.0002667 | 0 | 0 | 1 | 0.99232 | -0.054036 | 0.4 | 1 | 1.1 | 0.9
38 | 1 | 0.0029064 | 0.00072841 | 0 | 0 | 1 | 0.99286 | -0.050243 | 0.4 | 1 | 1.1 | 0.9
47 | 1 | 0 | 0 | 0 | 0 | 1 | 0.99186 | -0.057321 | 0.4 | 1 | 1.1 | 0.9
74 | 1 | 0.0014486 | 0.00036306 | 0 | 0 | 1 | 0.99414 | -0.041123 | 0.4 | 1 | 1.1 | 0.9
49 | 1 | 0.0029001 | 0.00072683 | 0 | 0 | 1 | 0.99087 | -0.06439 | 0.4 | 1 | 1.1 | 0.9
73 | 1 | 0 | 0 | 0 | 0 | 1 | 0.99531 | -0.032847 | 0.4 | 1 | 1.1 | 0.9
39 | 1 | 0.0011447 | 0.0002869 | 0 | 0 | 1 | 0.99542 | -0.032079 | 0.4 | 1 | 1.1 | 0.9
40 | 1 | 0.0011419 | 0.00028618 | 0 | 0 | 1 | 0.99542 | -0.03206 | 0.4 | 1 | 1.1 | 0.9
41 | 1 | 0 | 0 | 0 | 0 | 1 | 0.99548 | -0.031692 | 0.4 | 1 | 1.1 | 0.9
92 | 1 | 0.00053885 | 0.00013505 | 0 | 0 | 1 | 0.98526 | -0.10475 | 0.4 | 1 | 1.1 | 0.9
94 | 1 | 0.0011596 | 0.00029063 | 0 | 0 | 1 | 0.98537 | -0.10391 | 0.4 | 1 | 1.1 | 0.9
57 | 1 | 0.0034126 | 0.00085527 | 0 | 0 | 1 | 0.99568 | -0.030273 | 0.4 | 1 | 1.1 | 0.9
58 | 1 | 0 | 0 | 0 | 0 | 1 | 0.99631 | -0.025833 | 0.4 | 1 | 1.1 | 0.9
44 | 1 | 0 | 0 | 0 | 0 | 1 | 0.98465 | -0.1072 | 0.4 | 1 | 1.1 | 0.9
45 | 1 | 0 | 0 | 0 | 0 | 1 | 0.98455 | -0.10785 | 0.4 | 1 | 1.1 | 0.9
46 | 1 | 0 | 0 | 0 | 0 | 1 | 0.98813 | -0.082652 | 0.4 | 1 | 1.1 | 0.9
111 | 1 | 0.0052365 | 0.0013124 | 0 | 0 | 1 | 0.98435 | -0.10928 | 0.4 | 1 | 1.1 | 0.9
112 | 1 | 0.0017549 | 0.00043982 | 0 | 0 | 1 | 0.98452 | -0.10811 | 0.4 | 1 | 1.1 | 0.9
86 | 1 | 0 | 0 | 0 | 0 | 1 | 0.99094 | -0.062958 | 0.4 | 1 | 1.1 | 0.9
71 | 1 | 0.0025623 | 0.00064218 | 0 | 0 | 1 | 0.98794 | -0.084021 | 0.4 | 1 | 1.1 | 0.9
54 | 1 | 0 | 0 | 0 | 0 | 1 | 0.99249 | -0.052149 | 0.4 | 1 | 1.1 | 0.9
90 | 1 | 0.0033342 | 0.00083562 | 0 | 0 | 1 | 0.99228 | -0.053606 | 0.4 | 1 | 1.1 | 0.9
53 | 1 | 0 | 0 | 0 | 0 | 1 | 0.99702 | -0.020593 | 0.4 | 1 | 1.1 | 0.9
108 | 1 | 0.0022905 | 0.00057405 | 0 | 0 | 1 | 0.99092 | -0.063073 | 0.4 | 1 | 1.1 | 0.9
109 | 1 | 0.0019726 | 0.00049437 | 0 | 0 | 1 | 0.99092 | -0.063077 | 0.4 | 1 | 1.1 | 0.9
69 | 1 | 0 | 0 | 0 | 0 | 1 | 0.98775 | -0.085376 | 0.4 | 1 | 1.1 | 0.9
65 | 1 | 0.0025333 | 0.00063491 | 0 | 0 | 1 | 0.98891 | -0.077706 | 0.4 | 1 | 1.1 | 0.9
63 | 1 | 0.0040709 | 0.0010203 | 0 | 0 | 1 | 0.99028 | -0.067977 | 0.4 | 1 | 1.1 | 0.9
100 | 1 | 0.0019176 | 0.00048059 | 0 | 0 | 1 | 0.98741 | -0.089185 | 0.4 | 1 | 1.1 | 0.9
98 | 1 | 0.0022123 | 0.00055446 | 0 | 0 | 1 | 0.98657 | -0.095199 | 0.4 | 1 | 1.1 | 0.9
99 | 1 | 0 | 0 | 0 | 0 | 1 | 0.98695 | -0.092496 | 0.4 | 1 | 1.1 | 0.9
93 | 1 | 0 | 0 | 0 | 0 | 1 | 0.9855 | -0.10304 | 0.4 | 1 | 1.1 | 0.9
50 | 1 | 0.0045344 | 0.0011364 | 0 | 0 | 1 | 0.99843 | -0.010882 | 0.4 | 1 | 1.1 | 0.9
51 | 1 | 0 | 0 | 0 | 0 | 1 | 0.99863 | -0.0094658 | 0.4 | 1 | 1.1 | 0.9
52 | 1 | 0 | 0 | 0 | 0 | 1 | 0.99929 | -0.0049315 | 0.4 | 1 | 1.1 | 0.9
76 | 3 | 0 | 0 | 0 | 0 | 1 | 1 | 0 | 0.4 | 1 | 1.1 | 0.9
60 | 1 | 0.0023009 | 0.00057666 | 0 | 0 | 1 | 0.99795 | -0.014284 | 0.4 | 1 | 1.1 | 0.9
84 | 1 | 0.0021002 | 0.00052637 | 0 | 0 | 1 | 0.99699 | -0.02084 | 0.4 | 1 | 1.1 | 0.9
82 | 1 | 0.0020464 | 0.00051288 | 0 | 0 | 1 | 0.99697 | -0.020964 | 0.4 | 1 | 1.1 | 0.9
102 | 1 | 0.0034591 | 0.00086694 | 0 | 0 | 1 | 0.9999 | -0.00069304 | 0.4 | 1 | 1.1 | 0.9
103 | 1 | 0 | 0 | 0 | 0 | 1 | 0.99676 | -0.022542 | 0.4 | 1 | 1.1 | 0.9
83 | 1 | 0.002115 | 0.00053007 | 0 | 0 | 1 | 0.99694 | -0.021189 | 0.4 | 1 | 1.1 | 0.9
88 | 1 | 0.0038796 | 0.00097232 | 0 | 0 | 1 | 0.99224 | -0.053861 | 0.4 | 1 | 1.1 | 0.9
59 | 1 | 0.0017195 | 0.00043094 | 0 | 0 | 1 | 0.99607 | -0.027488 | 0.4 | 1 | 1.1 | 0.9
72 | 1 | 0.0017238 | 0.00043201 | 0 | 0 | 1 | 0.99595 | -0.028346 | 0.4 | 1 | 1.1 | 0.9
62 | 1 | 0.0025381 | 0.00063611 | 0 | 0 | 1 | 0.99082 | -0.06417 | 0.4 | 1 | 1.1 | 0.9
64 | 1 | 0 | 0 | 0 | 0 | 1 | 0.9915 | -0.059432 | 0.4 | 1 | 1.1 | 0.9
66 | 1 | 0 | 0 | 0 | 0 | 1 | 0.99224 | -0.054195 | 0.4 | 1 | 1.1 | 0.9
105 | 1 | 0 | 0 | 0 | 0 | 1 | 0.99388 | -0.042667 | 0.4 | 1 | 1.1 | 0.9
107 | 1 | 0.0052107 | 0.0013059 | 0 | 0 | 1 | 0.99211 | -0.055087 | 0.4 | 1 | 1.1 | 0.9
106 | 1 | 0.0057067 | 0.0014302 | 0 | 0 | 1 | 0.99374 | -0.0437 | 0.4 | 1 | 1.1 | 0.9
67 | 1 | 0.0024407 | 0.00061171 | 0 | 0 | 1 | 0.98771 | -0.085623 | 0.4 | 1 | 1.1 | 0.9
68 | 1 | 0.0028292 | 0.00070906 | 0 | 0 | 1 | 0.98767 | -0.085929 | 0.4 | 1 | 1.1 | 0.9
70 | 1 | 0.002126 | 0.00053283 | 0 | 0 | 1 | 0.98771 | -0.085601 | 0.4 | 1 | 1.1 | 0.9
75 | 1 | 0.0031586 | 0.00079161 | 0 | 0 | 1 | 0.99507 | -0.034562 | 0.4 | 1 | 1.1 | 0.9
104 | 1 | 0.0041868 | 0.0010493 | 0 | 0 | 1 | 0.99668 | -0.023069 | 0.4 | 1 | 1.1 | 0.9
77 | 1 | 0.0017469 | 0.00043782 | 0 | 0 | 1 | 0.97173 | -0.1993 | 0.4 | 1 | 1.1 | 0.9
79 | 1 | 0.0028362 | 0.00071081 | 0 | 0 | 1 | 0.97166 | -0.19985 | 0.4 | 1 | 1.1 | 0.9

## generator_data
GEN_BUS | PG | QG | QMAX | QMIN | VG | MBASE | GEN_STATUS | PMAX | PMIN
76 | 0.1923 | 0.048449 | 10 | -10 | 1 | 100 | 1 | 10 | 0

## branch_data
F_BUS | T_BUS | BR_R | BR_X | BR_B | RATE_A | RATE_B | RATE_C | TAP | SHIFT | BR_STATUS | ANGMIN | ANGMAX | P_in | Q_in | P_out | Q_out
1 | 2 | 3.5497 | 1.3653 | 3.5822e-09 | 0 | 0 | 0 | 0 | 0 | 1 | -90 | 90 | -0.0031037 | -0.00077788 | 0.0031041 | 0.00077768
2 | 4 | 8.0443 | 3.094 | 8.1181e-09 | 0 | 0 | 0 | 0 | 0 | 1 | -90 | 90 | -0.0051567 | -0.0012921 | 0.0051591 | 0.0012923
4 | 11 | 9.4104 | 3.6194 | 9.4967e-09 | 0 | 0 | 0 | 0 | 0 | 1 | -90 | 90 | -0.026953 | -0.0067631 | 0.027029 | 0.0067915
4 | 7 | 10.91 | 4.1961 | 1.101e-08 | 0 | 0 | 0 | 0 | 0 | 1 | -90 | 90 | 0.021793 | 0.0054708 | -0.021736 | -0.0054497
11 | 101 | 1.4592 | 0.56125 | 1.4726e-09 | 0 | 0 | 0 | 0 | 0 | 1 | -90 | 90 | 0.0012771 | 0.00031994 | -0.0012771 | -0.00032007
11 | 14 | 3.3423 | 1.2855 | 3.373e-09 | 0 | 0 | 0 | 0 | 0 | 1 | -90 | 90 | -0.028306 | -0.0071114 | 0.028336 | 0.0071225
7 | 9 | 1.2252 | 0.47125 | 1.2365e-09 | 0 | 0 | 0 | 0 | 0 | 1 | -90 | 90 | 0.0027085 | 0.00067874 | -0.0027084 | -0.00067882
7 | 10 | 0.90948 | 0.3498 | 9.1783e-10 | 0 | 0 | 0 | 0 | 0 | 1 | -90 | 90 | 0.0018204 | 0.00045617 | -0.0018204 | -0.00045625
7 | 5 | 3.8651 | 1.4866 | 3.9006e-09 | 0 | 0 | 0 | 0 | 0 | 1 | -90 | 90 | 0.017207 | 0.0043148 | -0.017194 | -0.0043102
14 | 16 | 1.88 | 0.72306 | 1.8972e-09 | 0 | 0 | 0 | 0 | 0 | 1 | -90 | 90 | 0.0012497 | 0.00031303 | -0.0012497 | -0.0003132
14 | 12 | 4.6687 | 1.7956 | 4.7115e-09 | 0 | 0 | 0 | 0 | 0 | 1 | -90 | 90 | -0.029585 | -0.0074355 | 0.02963 | 0.0074524
5 | 6 | 3.6757 | 1.4137 | 3.7095e-09 | 0 | 0 | 0 | 0 | 0 | 1 | -90 | 90 | 0.016279 | 0.004081 | -0.016268 | -0.0040772
6 | 8 | 1.5689 | 0.60342 | 1.5833e-09 | 0 | 0 | 0 | 0 | 0 | 1 | -90 | 90 | 0.014981 | 0.0037546 | -0.014977 | -0.0037532
8 | 80 | 1.9212 | 0.73892 | 1.9388e-09 | 0 | 0 | 0 | 0 | 0 | 1 | -90 | 90 | 0.0077898 | 0.001952 | -0.0077885 | -0.0019517
8 | 34 | 4.9069 | 1.8873 | 4.9519e-09 | 0 | 0 | 0 | 0 | 0 | 1 | -90 | 90 | 0.0071874 | 0.0018012 | -0.0071846 | -0.0018005
80 | 78 | 3.8189 | 1.4688 | 3.8539e-09 | 0 | 0 | 0 | 0 | 0 | 1 | -90 | 90 | 0.0066396 | 0.0016638 | -0.0066377 | -0.0016634
34 | 33 | 2.0234 | 0.77824 | 2.042e-09 | 0 | 0 | 0 | 0 | 0 | 1 | -90 | 90 | 0.003703 | 0.00092793 | -0.0037027 | -0.00092801
78 | 77 | 0.056745 | 0.021825 | 5.7265e-11 | 0 | 0 | 0 | 0 | 0 | 1 | -90 | 90 | 0.0045832 | 0.0011485 | -0.0045832 | -0.0011485
12 | 13 | 0.20189 | 0.077651 | 2.0374e-10 | 0 | 0 | 0 | 0 | 0 | 1 | -90 | 90 | -0.030535 | -0.0076791 | 0.030537 | 0.0076799
13 | 15 | 1.6727 | 0.64333 | 1.688e-09 | 0 | 0 | 0 | 0 | 0 | 1 | -90 | 90 | -0.031451 | -0.007909 | 0.031469 | 0.0079158
15 | 43 | 1.2915 | 0.49675 | 1.3034e-09 | 0 | 0 | 0 | 0 | 0 | 1 | -90 | 90 | -0.039911 | -0.010031 | 0.039934 | 0.010039
15 | 56 | 1.5389 | 0.59187 | 1.553e-09 | 0 | 0 | 0 | 0 | 0 | 1 | -90 | 90 | 0.008442 | 0.0021147 | -0.0084408 | -0.0021144
43 | 42 | 1.6245 | 0.62479 | 1.6394e-09 | 0 | 0 | 0 | 0 | 0 | 1 | -90 | 90 | -0.041561 | -0.010447 | 0.041592 | 0.010459
56 | 55 | 4.9897 | 1.9191 | 5.0355e-09 | 0 | 0 | 0 | 0 | 0 | 1 | -90 | 90 | 0.0075202 | 0.0018837 | -0.0075171 | -0.001883
42 | 44 | 1.3484 | 0.51861 | 1.3608e-09 | 0 | 0 | 0 | 0 | 0 | 1 | -90 | 90 | -0.044126 | -0.011094 | 0.044155 | 0.011105
55 | 17 | 14.1685 | 5.4494 | 1.4299e-08 | 0 | 0 | 0 | 0 | 0 | 1 | -90 | 90 | 0.0041777 | 0.001046 | -0.0041749 | -0.0010464
30 | 31 | 20.538 | 7.8992 | 2.0726e-08 | 0 | 0 | 0 | 0 | 0 | 1 | -90 | 90 | -0.0030285 | -0.00075163 | 0.0030306 | 0.00075041
30 | 28 | 10.9594 | 4.2151 | 1.106e-08 | 0 | 0 | 0 | 0 | 0 | 1 | -90 | 90 | 0.0021761 | 0.000538 | -0.0021755 | -0.00053886
31 | 32 | 7.8271 | 3.0104 | 7.8989e-09 | 0 | 0 | 0 | 0 | 0 | 1 | -90 | 90 | -0.0034392 | -0.00085283 | 0.0034402 | 0.00085245
28 | 29 | 11.5415 | 4.439 | 1.1647e-08 | 0 | 0 | 0 | 0 | 0 | 1 | -90 | 90 | 0.0021755 | 0.00053886 | -0.0021749 | -0.00053976
23 | 24 | 3.5836 | 1.3783 | 3.6165e-09 | 0 | 0 | 0 | 0 | 0 | 1 | -90 | 90 | -0.0013338 | -0.00033206 | 0.0013339 | 0.00033174
23 | 26 | 22.8756 | 8.7983 | 2.3085e-08 | 0 | 0 | 0 | 0 | 0 | 1 | -90 | 90 | 0.00047994 | 0.00011806 | -0.00047988 | -0.00012027
24 | 25 | 12.0463 | 4.6332 | 1.2157e-08 | 0 | 0 | 0 | 0 | 0 | 1 | -90 | 90 | -0.0017716 | -0.00044144 | 0.001772 | 0.00044042
25 | 27 | 13.381 | 5.1466 | 1.3504e-08 | 0 | 0 | 0 | 0 | 0 | 1 | -90 | 90 | -0.001772 | -0.00044042 | 0.0017725 | 0.00043929
27 | 29 | 4.3404 | 1.6694 | 4.3802e-09 | 0 | 0 | 0 | 0 | 0 | 1 | -90 | 90 | -0.0017725 | -0.00043929 | 0.0017726 | 0.00043893
19 | 20 | 2.6138 | 1.0053 | 2.6378e-09 | 0 | 0 | 0 | 0 | 0 | 1 | -90 | 90 | 0.006453 | 0.0016165 | -0.0064518 | -0.0016163
19 | 21 | 6.9752 | 2.6828 | 7.0392e-09 | 0 | 0 | 0 | 0 | 0 | 1 | -90 | 90 | -0.0079112 | -0.001982 | 0.007916 | 0.0019832
20 | 113 | 7.1914 | 2.7659 | 7.2574e-09 | 0 | 0 | 0 | 0 | 0 | 1 | -90 | 90 | 0.0022469 | 0.00056247 | -0.0022465 | -0.00056302
21 | 22 | 14.0704 | 5.4117 | 1.42e-08 | 0 | 0 | 0 | 0 | 0 | 1 | -90 | 90 | -0.007916 | -0.0019832 | 0.0079257 | 0.0019855
22 | 81 | 12.2856 | 4.7252 | 1.2398e-08 | 0 | 0 | 0 | 0 | 0 | 1 | -90 | 90 | -0.011613 | -0.0029097 | 0.011631 | 0.0029154
81 | 91 | 1.5773 | 0.60665 | 1.5918e-09 | 0 | 0 | 0 | 0 | 0 | 1 | -90 | 90 | 0.018842 | 0.004723 | -0.018836 | -0.0047208
81 | 48 | 0.86177 | 0.33145 | 8.6968e-10 | 0 | 0 | 0 | 0 | 0 | 1 | -90 | 90 | -0.030473 | -0.0076384 | 0.030482 | 0.0076416
48 | 65 | 1.3954 | 0.53669 | 1.4082e-09 | 0 | 0 | 0 | 0 | 0 | 1 | -90 | 90 | -0.030482 | -0.0076416 | 0.030496 | 0.0076469
32 | 96 | 13.4968 | 5.1911 | 1.3621e-08 | 0 | 0 | 0 | 0 | 0 | 1 | -90 | 90 | -0.0039796 | -0.00098764 | 0.0039819 | 0.00098721
96 | 97 | 19.0363 | 7.3216 | 1.9211e-08 | 0 | 0 | 0 | 0 | 0 | 1 | -90 | 90 | -0.0071128 | -0.0017662 | 0.0071233 | 0.0017684
96 | 110 | 17.4187 | 6.6995 | 1.7579e-08 | 0 | 0 | 0 | 0 | 0 | 1 | -90 | 90 | 0.0031308 | 0.00077899 | -0.003129 | -0.00077999
89 | 87 | 3.1836 | 1.2245 | 3.2129e-09 | 0 | 0 | 0 | 0 | 0 | 1 | -90 | 90 | -0.0016935 | -0.00042442 | 0.0016935 | 0.00042414
87 | 88 | 3.0625 | 1.1779 | 3.0906e-09 | 0 | 0 | 0 | 0 | 0 | 1 | -90 | 90 | -0.0025805 | -0.00064642 | 0.0025807 | 0.0006462
97 | 100 | 11.7547 | 4.521 | 1.1863e-08 | 0 | 0 | 0 | 0 | 0 | 1 | -90 | 90 | 0.0041339 | 0.0010321 | -0.0041317 | -0.0010324
97 | 49 | 23.3859 | 8.9946 | 2.36e-08 | 0 | 0 | 0 | 0 | 0 | 1 | -90 | 90 | -0.011257 | -0.0028004 | 0.011289 | 0.0028105
110 | 93 | 18.2274 | 7.0105 | 1.8395e-08 | 0 | 0 | 0 | 0 | 0 | 1 | -90 | 90 | 0.0016993 | 0.00042168 | -0.0016987 | -0.00042325
85 | 61 | 2.5348 | 0.97492 | 2.558e-09 | 0 | 0 | 0 | 0 | 0 | 1 | -90 | 90 | -0.0042982 | -0.0010772 | 0.0042987 | 0.0010772
61 | 41 | 1.9161 | 0.73696 | 1.9337e-09 | 0 | 0 | 0 | 0 | 0 | 1 | -90 | 90 | -0.0074103 | -0.001857 | 0.0074114 | 0.0018573
35 | 36 | 1.3777 | 0.5299 | 1.3904e-09 | 0 | 0 | 0 | 0 | 0 | 1 | -90 | 90 | -0.0028336 | -0.00071018 | 0.0028338 | 0.00071009
36 | 37 | 1.772 | 0.68155 | 1.7883e-09 | 0 | 0 | 0 | 0 | 0 | 1 | -90 | 90 | 0.015278 | 0.0038124 | -0.015274 | -0.0038109
36 | 38 | 1.064 | 0.40925 | 1.0738e-09 | 0 | 0 | 0 | 0 | 0 | 1 | -90 | 90 | -0.019967 | -0.0049873 | 0.019971 | 0.0049889
37 | 47 | 2.9376 | 1.1299 | 2.9646e-09 | 0 | 0 | 0 | 0 | 0 | 1 | -90 | 90 | 0.01421 | 0.0035442 | -0.014203 | -0.003542
38 | 74 | 5.0979 | 1.9607 | 5.1447e-09 | 0 | 0 | 0 | 0 | 0 | 1 | -90 | 90 | -0.022877 | -0.0057173 | 0.022906 | 0.0057279
47 | 49 | 6.3143 | 2.4286 | 6.3722e-09 | 0 | 0 | 0 | 0 | 0 | 1 | -90 | 90 | 0.014203 | 0.003542 | -0.014189 | -0.0035373
74 | 73 | 4.362 | 1.6777 | 4.402e-09 | 0 | 0 | 0 | 0 | 0 | 1 | -90 | 90 | -0.024355 | -0.006091 | 0.024383 | 0.0061012
73 | 75 | 6.9954 | 2.6905 | 7.0596e-09 | 0 | 0 | 0 | 0 | 0 | 1 | -90 | 90 | 0.0031593 | 0.0007912 | -0.0031586 | -0.00079161
73 | 72 | 2.1042 | 0.80932 | 2.1235e-09 | 0 | 0 | 0 | 0 | 0 | 1 | -90 | 90 | -0.027542 | -0.0068924 | 0.027559 | 0.0068988
39 | 40 | 0.21687 | 0.08341 | 2.1886e-10 | 0 | 0 | 0 | 0 | 0 | 1 | -90 | 90 | -0.0011447 | -0.0002869 | 0.0011447 | 0.00028688
40 | 41 | 2.0781 | 0.79927 | 2.0972e-09 | 0 | 0 | 0 | 0 | 0 | 1 | -90 | 90 | -0.0022866 | -0.00057305 | 0.0022867 | 0.00057289
41 | 57 | 1.8883 | 0.72627 | 1.9056e-09 | 0 | 0 | 0 | 0 | 0 | 1 | -90 | 90 | -0.0096981 | -0.0024301 | 0.0097 | 0.0024307
92 | 94 | 19.3714 | 7.4505 | 1.9549e-08 | 0 | 0 | 0 | 0 | 0 | 1 | -90 | 90 | -0.00053885 | -0.00013505 | 0.00053891 | 0.00013317
94 | 93 | 6.4593 | 2.4843 | 6.5186e-09 | 0 | 0 | 0 | 0 | 0 | 1 | -90 | 90 | -0.0016985 | -0.0004238 | 0.0016987 | 0.00042325
57 | 58 | 4.3738 | 1.6822 | 4.4139e-09 | 0 | 0 | 0 | 0 | 0 | 1 | -90 | 90 | -0.013113 | -0.003286 | 0.013121 | 0.0032886
58 | 59 | 0.68875 | 0.2649 | 6.9507e-10 | 0 | 0 | 0 | 0 | 0 | 1 | -90 | 90 | 0.031013 | 0.0077657 | -0.031006 | -0.007763
58 | 60 | 3.3852 | 1.302 | 3.4163e-09 | 0 | 0 | 0 | 0 | 0 | 1 | -90 | 90 | -0.044134 | -0.011054 | 0.044204 | 0.011081
44 | 45 | 1.1786 | 0.4533 | 1.1894e-09 | 0 | 0 | 0 | 0 | 0 | 1 | -90 | 90 | 0.0069931 | 0.0017522 | -0.0069924 | -0.0017521
44 | 46 | 6.1148 | 2.3519 | 6.1709e-09 | 0 | 0 | 0 | 0 | 0 | 1 | -90 | 90 | -0.051148 | -0.012857 | 0.051324 | 0.012924
45 | 111 | 3.4416 | 1.3237 | 3.4732e-09 | 0 | 0 | 0 | 0 | 0 | 1 | -90 | 90 | 0.0052375 | 0.0013124 | -0.0052364 | -0.0013124
45 | 112 | 1.8793 | 0.7228 | 1.8965e-09 | 0 | 0 | 0 | 0 | 0 | 1 | -90 | 90 | 0.001755 | 0.00043966 | -0.0017549 | -0.00043982
46 | 86 | 4.1292 | 1.5881 | 4.167e-09 | 0 | 0 | 0 | 0 | 0 | 1 | -90 | 90 | -0.061286 | -0.01542 | 0.061454 | 0.015485
46 | 71 | 1.7469 | 0.67188 | 1.7629e-09 | 0 | 0 | 0 | 0 | 0 | 1 | -90 | 90 | 0.0099619 | 0.0024965 | -0.00996 | -0.0024959
86 | 108 | 0.64597 | 0.24845 | 6.519e-10 | 0 | 0 | 0 | 0 | 0 | 1 | -90 | 90 | 0.0022905 | 0.000574 | -0.0022905 | -0.00057405
86 | 109 | 0.77259 | 0.29715 | 7.7968e-10 | 0 | 0 | 0 | 0 | 0 | 1 | -90 | 90 | 0.0019726 | 0.00049431 | -0.0019726 | -0.00049437
86 | 54 | 2.127 | 0.81808 | 2.1465e-09 | 0 | 0 | 0 | 0 | 0 | 1 | -90 | 90 | -0.065718 | -0.016553 | 0.065817 | 0.016591
71 | 69 | 2.3282 | 0.89546 | 2.3495e-09 | 0 | 0 | 0 | 0 | 0 | 1 | -90 | 90 | 0.0073977 | 0.0018537 | -0.0073963 | -0.0018534
54 | 90 | 1.9071 | 0.7335 | 1.9246e-09 | 0 | 0 | 0 | 0 | 0 | 1 | -90 | 90 | 0.0097966 | 0.0024547 | -0.0097946 | -0.0024542
54 | 53 | 5.4299 | 2.0884 | 5.4797e-09 | 0 | 0 | 0 | 0 | 0 | 1 | -90 | 90 | -0.075614 | -0.019046 | 0.075949 | 0.019174
90 | 88 | 0.50658 | 0.19484 | 5.1123e-10 | 0 | 0 | 0 | 0 | 0 | 1 | -90 | 90 | 0.0064605 | 0.0016186 | -0.0064603 | -0.0016185
53 | 84 | 1.5175 | 0.58365 | 1.5314e-09 | 0 | 0 | 0 | 0 | 0 | 1 | -90 | 90 | 0.0021003 | 0.00052624 | -0.0021002 | -0.00052637
53 | 82 | 1.1541 | 0.44388 | 1.1647e-09 | 0 | 0 | 0 | 0 | 0 | 1 | -90 | 90 | 0.0041617 | 0.0010428 | -0.0041615 | -0.0010428
53 | 51 | 1.7779 | 0.6838 | 3.5884e-09 | 0 | 0 | 0 | 0 | 0 | 1 | -90 | 90 | -0.082211 | -0.020743 | 0.082339 | 0.020792
69 | 70 | 1.342 | 0.51615 | 1.3543e-09 | 0 | 0 | 0 | 0 | 0 | 1 | -90 | 90 | 0.0021261 | 0.00053272 | -0.002126 | -0.00053283
69 | 67 | 0.59536 | 0.22898 | 6.0082e-10 | 0 | 0 | 0 | 0 | 0 | 1 | -90 | 90 | 0.0052702 | 0.0013207 | -0.00527 | -0.0013207
65 | 63 | 3.7603 | 1.4463 | 3.7948e-09 | 0 | 0 | 0 | 0 | 0 | 1 | -90 | 90 | -0.03303 | -0.0082818 | 0.033074 | 0.0082986
63 | 62 | 1.3126 | 0.50483 | 1.3246e-09 | 0 | 0 | 0 | 0 | 0 | 1 | -90 | 90 | -0.037145 | -0.0093189 | 0.037165 | 0.0093263
100 | 99 | 18.8403 | 7.2463 | 1.9013e-08 | 0 | 0 | 0 | 0 | 0 | 1 | -90 | 90 | 0.0022141 | 0.00055179 | -0.0022131 | -0.00055325
98 | 99 | 15.4582 | 5.9455 | 1.56e-08 | 0 | 0 | 0 | 0 | 0 | 1 | -90 | 90 | -0.0022123 | -0.00055446 | 0.0022131 | 0.00055325
50 | 51 | 4.0558 | 1.5599 | 4.093e-09 | 0 | 0 | 0 | 0 | 0 | 1 | -90 | 90 | -0.0045344 | -0.0011364 | 0.0045353 | 0.0011364
51 | 52 | 0.68763 | 0.26448 | 1.3879e-09 | 0 | 0 | 0 | 0 | 0 | 1 | -90 | 90 | -0.086875 | -0.021929 | 0.08693 | 0.02195
52 | 76 | 0.48555 | 0.18675 | 9.8001e-10 | 0 | 0 | 0 | 0 | 0 | 1 | -90 | 90 | -0.1335 | -0.033631 | 0.13359 | 0.033666
52 | 60 | 2.6132 | 1.0051 | 2.6372e-09 | 0 | 0 | 0 | 0 | 0 | 1 | -90 | 90 | 0.046565 | 0.011681 | -0.046505 | -0.011658
76 | 102 | 2.6087 | 1.0033 | 2.6326e-09 | 0 | 0 | 0 | 0 | 0 | 1 | -90 | 90 | 0.0034595 | 0.00086681 | -0.0034591 | -0.00086694
76 | 103 | 5.3473 | 2.0566 | 5.3964e-09 | 0 | 0 | 0 | 0 | 0 | 1 | -90 | 90 | 0.055252 | 0.013917 | -0.055078 | -0.01385
82 | 83 | 1.3726 | 0.52791 | 1.3852e-09 | 0 | 0 | 0 | 0 | 0 | 1 | -90 | 90 | 0.0021151 | 0.00052996 | -0.002115 | -0.00053007
103 | 104 | 1.6293 | 0.62665 | 1.6442e-09 | 0 | 0 | 0 | 0 | 0 | 1 | -90 | 90 | 0.0041871 | 0.0010493 | -0.0041868 | -0.0010493
103 | 105 | 5.1381 | 1.9762 | 5.1853e-09 | 0 | 0 | 0 | 0 | 0 | 1 | -90 | 90 | 0.050891 | 0.012801 | -0.050749 | -0.012747
59 | 72 | 0.37811 | 0.14543 | 3.8158e-10 | 0 | 0 | 0 | 0 | 0 | 1 | -90 | 90 | 0.029286 | 0.0073321 | -0.029283 | -0.0073308
62 | 64 | 1.5304 | 0.58862 | 1.5445e-09 | 0 | 0 | 0 | 0 | 0 | 1 | -90 | 90 | -0.039703 | -0.0099624 | 0.039729 | 0.0099723
64 | 66 | 1.6942 | 0.6516 | 1.7097e-09 | 0 | 0 | 0 | 0 | 0 | 1 | -90 | 90 | -0.039729 | -0.0099723 | 0.039758 | 0.0099832
66 | 105 | 3.3033 | 1.2705 | 3.3336e-09 | 0 | 0 | 0 | 0 | 0 | 1 | -90 | 90 | -0.044969 | -0.011289 | 0.045041 | 0.011317
66 | 107 | 2.1958 | 0.84455 | 2.216e-09 | 0 | 0 | 0 | 0 | 0 | 1 | -90 | 90 | 0.0052114 | 0.001306 | -0.0052107 | -0.0013059
105 | 106 | 2.3292 | 0.89585 | 2.3506e-09 | 0 | 0 | 0 | 0 | 0 | 1 | -90 | 90 | 0.0057075 | 0.0014303 | -0.0057067 | -0.0014302
67 | 68 | 1.3744 | 0.52861 | 1.387e-09 | 0 | 0 | 0 | 0 | 0 | 1 | -90 | 90 | 0.0028293 | 0.00070897 | -0.0028292 | -0.00070906
77 | 79 | 2.3651 | 0.90967 | 2.3869e-09 | 0 | 0 | 0 | 0 | 0 | 1 | -90 | 90 | 0.0028363 | 0.00071067 | -0.0028361 | -0.00071081