## bus_data
BUS_I | BUS_TYPE | Pd | Qd | Gs | Bs | area | Vm | Va | baseKV | zone | Vmax | Vmin
1 | 1 | 0.0014338 | 0.00035934 | 0 | 0 | 1 | 0.97954 | -0.14343 | 0.4 | 1 | 1.1 | 0.9
2 | 1 | 0.003037 | 0.00076116 | 0 | 0 | 1 | 0.97931 | -0.14507 | 0.4 | 1 | 1.1 | 0.9
3 | 1 | 0 | 0 | 0 | 0 | 1 | 0.9797 | -0.14227 | 0.4 | 1 | 1.1 | 0.9
4 | 1 | 0.0026188 | 0.00065633 | 0 | 0 | 1 | 0.9793 | -0.14516 | 0.4 | 1 | 1.1 | 0.9
5 | 1 | 0 | 0 | 0 | 0 | 1 | 0.98012 | -0.13931 | 0.4 | 1 | 1.1 | 0.9
21 | 1 | 0 | 0 | 0 | 0 | 1 | 0.97978 | -0.14175 | 0.4 | 1 | 1.1 | 0.9
17 | 1 | 0.029345 | 0.0073546 | 0 | 0 | 1 | 0.97945 | -0.14408 | 0.4 | 1 | 1.1 | 0.9
20 | 1 | 0.026093 | 0.0065395 | 0 | 0 | 1 | 0.98118 | -0.13173 | 0.4 | 1 | 1.1 | 0.9
23 | 1 | 0.019302 | 0.0048376 | 0 | 0 | 1 | 0.97921 | -0.14577 | 0.4 | 1 | 1.1 | 0.9
16 | 1 | 0.0010197 | 0.00025556 | 0 | 0 | 1 | 0.97891 | -0.14792 | 0.4 | 1 | 1.1 | 0.9
19 | 1 | 0.008715 | 0.0021842 | 0 | 0 | 1 | 0.98346 | -0.11552 | 0.4 | 1 | 1.1 | 0.9
6 | 1 | 0.0013734 | 0.0003442 | 0 | 0 | 1 | 0.99771 | -0.016039 | 0.4 | 1 | 1.1 | 0.9
7 | 1 | 0.0018566 | 0.0004653 | 0 | 0 | 1 | 0.99781 | -0.015315 | 0.4 | 1 | 1.1 | 0.9
8 | 1 | 0.00086409 | 0.00021656 | 0 | 0 | 1 | 0.99765 | -0.016482 | 0.4 | 1 | 1.1 | 0.9
9 | 1 | 0.0068626 | 0.0017199 | 0 | 0 | 1 | 0.99792 | -0.014537 | 0.4 | 1 | 1.1 | 0.9
10 | 1 | 0.0012007 | 0.00030093 | 0 | 0 | 1 | 0.99761 | -0.016721 | 0.4 | 1 | 1.1 | 0.9
11 | 1 | 0.041569 | 0.010418 | 0 | 0 | 1 | 0.99813 | -0.01312 | 0.4 | 1 | 1.1 | 0.9
12 | 3 | 0.023703 | 0.0059406 | 0 | 0 | 1 | 1 | 0 | 0.4 | 1 | 1.1 | 0.9
13 | 1 | 0 | 0 | 0 | 0 | 1 | 0.99421 | -0.040022 | 0.4 | 1 | 1.1 | 0.9
14 | 1 | 0 | 0 | 0 | 0 | 1 | 0.99044 | -0.06636 | 0.4 | 1 | 1.1 | 0.9
15 | 1 | 0 | 0 | 0 | 0 | 1 | 0.99177 | -0.057144 | 0.4 | 1 | 1.1 | 0.9
22 | 1 | 0.040818 | 0.01023 | 0 | 0 | 1 | 0.98714 | -0.089819 | 0.4 | 1 | 1.1 | 0.9
18 | 1 | 0.0089287 | 0.0022377 | 0 | 0 | 1 | 0.9788 | -0.14874 | 0.4 | 1 | 1.1 | 0.9

## generator_data
GEN_BUS | PG | QG | QMAX | QMIN | VG | MBASE | GEN_STATUS | PMAX | PMIN
12 | 0.22133 | 0.055811 | 10 | -10 | 1 | 100 | 1 | 10 | 0

## branch_data
F_BUS | T_BUS | BR_R | BR_X | BR_B | RATE_A | RATE_B | RATE_C | TAP | SHIFT | BR_STATUS | ANGMIN | ANGMAX | P_in | Q_in | P_out | Q_out
1 | 2 | 3.6173 | 1.3913 | 3.6505e-09 | 0 | 0 | 0 | 0 | 0 | 1 | -90 | 90 | 0.0056571 | 0.0014176 | -0.0056558 | -0.0014175
1 | 3 | 2.0432 | 0.78583 | 2.0619e-09 | 0 | 0 | 0 | 0 | 0 | 1 | -90 | 90 | -0.0070909 | -0.0017769 | 0.007092 | 0.0017772
2 | 4 | 0.44463 | 0.17101 | 4.4871e-10 | 0 | 0 | 0 | 0 | 0 | 1 | -90 | 90 | 0.0026188 | 0.0006563 | -0.0026188 | -0.00065633
3 | 5 | 5.2239 | 2.0092 | 5.2719e-09 | 0 | 0 | 0 | 0 | 0 | 1 | -90 | 90 | -0.007092 | -0.0017772 | 0.0070949 | 0.0017778
5 | 21 | 1.582 | 0.60845 | 1.5965e-09 | 0 | 0 | 0 | 0 | 0 | 1 | -90 | 90 | 0.019319 | 0.0048439 | -0.019313 | -0.0048415
5 | 17 | 1.518 | 0.58386 | 1.532e-09 | 0 | 0 | 0 | 0 | 0 | 1 | -90 | 90 | 0.039325 | 0.0098596 | -0.039299 | -0.0098498
5 | 20 | 1.4448 | 0.55568 | 1.458e-09 | 0 | 0 | 0 | 0 | 0 | 1 | -90 | 90 | -0.06574 | -0.016481 | 0.065809 | 0.016508
21 | 23 | 2.6071 | 1.0028 | 2.6311e-09 | 0 | 0 | 0 | 0 | 0 | 1 | -90 | 90 | 0.019313 | 0.0048415 | -0.019302 | -0.0048376
17 | 16 | 4.8186 | 1.8533 | 4.8629e-09 | 0 | 0 | 0 | 0 | 0 | 1 | -90 | 90 | 0.0099545 | 0.0024951 | -0.0099492 | -0.0024936
20 | 19 | 2.2197 | 0.85372 | 2.24e-09 | 0 | 0 | 0 | 0 | 0 | 1 | -90 | 90 | -0.091902 | -0.023047 | 0.092109 | 0.023127
16 | 18 | 1.1452 | 0.44047 | 1.1557e-09 | 0 | 0 | 0 | 0 | 0 | 1 | -90 | 90 | 0.0089296 | 0.002238 | -0.0089286 | -0.0022377
19 | 14 | 6.205 | 2.3865 | 6.2619e-09 | 0 | 0 | 0 | 0 | 0 | 1 | -90 | 90 | -0.10082 | -0.025311 | 0.10152 | 0.025577
6 | 7 | 2.7253 | 1.0482 | 2.7503e-09 | 0 | 0 | 0 | 0 | 0 | 1 | -90 | 90 | -0.0034384 | -0.00086122 | 0.0034387 | 0.00086108
6 | 8 | 2.7807 | 1.0695 | 2.8063e-09 | 0 | 0 | 0 | 0 | 0 | 1 | -90 | 90 | 0.002065 | 0.00051702 | -0.0020649 | -0.00051725
7 | 9 | 1.9025 | 0.73173 | 1.92e-09 | 0 | 0 | 0 | 0 | 0 | 1 | -90 | 90 | -0.0052953 | -0.0013264 | 0.0052958 | 0.0013264
8 | 10 | 2.5766 | 0.99102 | 2.6003e-09 | 0 | 0 | 0 | 0 | 0 | 1 | -90 | 90 | 0.0012008 | 0.00030069 | -0.0012007 | -0.00030093
9 | 11 | 1.5116 | 0.58138 | 1.5255e-09 | 0 | 0 | 0 | 0 | 0 | 1 | -90 | 90 | -0.012158 | -0.0030463 | 0.012161 | 0.0030471
11 | 12 | 3.1743 | 1.2209 | 3.2035e-09 | 0 | 0 | 0 | 0 | 0 | 1 | -90 | 90 | -0.05373 | -0.013465 | 0.053828 | 0.013503
12 | 13 | 3.6667 | 1.4103 | 7.4007e-09 | 0 | 0 | 0 | 0 | 0 | 1 | -90 | 90 | 0.1438 | 0.036367 | -0.14299 | -0.036058
13 | 14 | 3.3609 | 1.2927 | 3.3917e-09 | 0 | 0 | 0 | 0 | 0 | 1 | -90 | 90 | 0.10189 | 0.025721 | -0.10152 | -0.025577
13 | 15 | 5.3865 | 2.0717 | 5.436e-09 | 0 | 0 | 0 | 0 | 0 | 1 | -90 | 90 | 0.041101 | 0.010337 | -0.041003 | -0.0103
15 | 22 | 10.2075 | 3.9259 | 1.0301e-08 | 0 | 0 | 0 | 0 | 0 | 1 | -90 | 90 | 0.041003 | 0.0103 | -0.040818 | -0.01023