## bus_data
BUS_I | BUS_TYPE | Pd | Qd | Gs | Bs | area | Vm | Va | baseKV | zone | Vmax | Vmin
1 | 1 | 0.0023146 | 0.00058011 | 0 | 0 | 1 | 0.97937 | -0.1448 | 0.4 | 1 | 1.1 | 0.9
2 | 1 | 0.0025063 | 0.00062814 | 0 | 0 | 1 | 0.97911 | -0.14668 | 0.4 | 1 | 1.1 | 0.9
3 | 1 | 0.0028817 | 0.00072222 | 0 | 0 | 1 | 0.98014 | -0.13929 | 0.4 | 1 | 1.1 | 0.9
4 | 1 | 0.0035964 | 0.00090135 | 0 | 0 | 1 | 0.97884 | -0.14861 | 0.4 | 1 | 1.1 | 0.9
80 | 1 | 0.00484 | 0.001213 | 0 | 0 | 1 | 0.97783 | -0.15585 | 0.4 | 1 | 1.1 | 0.9
5 | 1 | 0.001536 | 0.00038495 | 0 | 0 | 1 | 0.98026 | -0.13845 | 0.4 | 1 | 1.1 | 0.9
86 | 1 | 0.003016 | 0.00075587 | 0 | 0 | 1 | 0.97882 | -0.14874 | 0.4 | 1 | 1.1 | 0.9
81 | 1 | 0 | 0 | 0 | 0 | 1 | 0.97773 | -0.15654 | 0.4 | 1 | 1.1 | 0.9
83 | 1 | 0.0051181 | 0.0012827 | 0 | 0 | 1 | 0.97759 | -0.15753 | 0.4 | 1 | 1.1 | 0.9
84 | 1 | 0 | 0 | 0 | 0 | 1 | 0.97751 | -0.15815 | 0.4 | 1 | 1.1 | 0.9
6 | 1 | 0 | 0 | 0 | 0 | 1 | 0.98215 | -0.12496 | 0.4 | 1 | 1.1 | 0.9
85 | 1 | 0.0034624 | 0.00086776 | 0 | 0 | 1 | 0.98 | -0.14033 | 0.4 | 1 | 1.1 | 0.9
7 | 1 | 0 | 0 | 0 | 0 | 1 | 0.98384 | -0.11298 | 0.4 | 1 | 1.1 | 0.9
123 | 1 | 0.0039537 | 0.00099089 | 0 | 0 | 1 | 0.98433 | -0.1095 | 0.4 | 1 | 1.1 | 0.9
17 | 1 | 0 | 0 | 0 | 0 | 1 | 0.98687 | -0.0916 | 0.4 | 1 | 1.1 | 0.9
8 | 1 | 0.0050513 | 0.001266 | 0 | 0 | 1 | 0.99252 | -0.051894 | 0.4 | 1 | 1.1 | 0.9
9 | 1 | 0.0071152 | 0.0017832 | 0 | 0 | 1 | 0.98904 | -0.076286 | 0.4 | 1 | 1.1 | 0.9
10 | 1 | 0.0018218 | 0.00045659 | 0 | 0 | 1 | 0.99427 | -0.039741 | 0.4 | 1 | 1.1 | 0.9
11 | 1 | 0 | 0 | 0 | 0 | 1 | 0.98731 | -0.08846 | 0.4 | 1 | 1.1 | 0.9
12 | 1 | 0.0014411 | 0.00036118 | 0 | 0 | 1 | 0.9966 | -0.023518 | 0.4 | 1 | 1.1 | 0.9
18 | 1 | 0 | 0 | 0 | 0 | 1 | 0.99825 | -0.012097 | 0.4 | 1 | 1.1 | 0.9
16 | 1 | 0 | 0 | 0 | 0 | 1 | 0.98472 | -0.10677 | 0.4 | 1 | 1.1 | 0.9
21 | 1 | 0 | 0 | 0 | 0 | 1 | 0.99908 | -0.0063681 | 0.4 | 1 | 1.1 | 0.9
28 | 1 | 0.0012445 | 0.00031191 | 0 | 0 | 1 | 0.99772 | -0.015796 | 0.4 | 1 | 1.1 | 0.9
13 | 1 | 0.0097934 | 0.0024545 | 0 | 0 | 1 | 0.98179 | -0.1276 | 0.4 | 1 | 1.1 | 0.9
14 | 1 | 0.0078821 | 0.0019754 | 0 | 0 | 1 | 0.98201 | -0.12605 | 0.4 | 1 | 1.1 | 0.9
15 | 1 | 0.0069721 | 0.0017474 | 0 | 0 | 1 | 0.98173 | -0.12805 | 0.4 | 1 | 1.1 | 0.9
22 | 3 | 0.0015299 | 0.00038342 | 0 | 0 | 1 | 1 | 0 | 0.4 | 1 | 1.1 | 0.9
19 | 1 | 0.0042877 | 0.0010746 | 0 | 0 | 1 | 0.99877 | -0.0085494 | 0.4 | 1 | 1.1 | 0.9
26 | 1 | 0.0020182 | 0.0005058 | 0 | 0 | 1 | 0.99689 | -0.021666 | 0.4 | 1 | 1.1 | 0.9
20 | 1 | 0.0018149 | 0.00045485 | 0 | 0 | 1 | 0.99876 | -0.0085733 | 0.4 | 1 | 1.1 | 0.9
23 | 1 | 0.0024763 | 0.00062061 | 0 | 0 | 1 | 0.99755 | -0.017139 | 0.4 | 1 | 1.1 | 0.9
24 | 1 | 0 | 0 | 0 | 0 | 1 | 0.99578 | -0.029542 | 0.4 | 1 | 1.1 | 0.9
42 | 1 | 0 | 0 | 0 | 0 | 1 | 0.99428 | -0.040046 | 0.4 | 1 | 1.1 | 0.9
94 | 1 | 0.0024068 | 0.0006032 | 0 | 0 | 1 | 0.99489 | -0.035768 | 0.4 | 1 | 1.1 | 0.9
44 | 1 | 0.0040804 | 0.0010226 | 0 | 0 | 1 | 0.99358 | -0.045025 | 0.4 | 1 | 1.1 | 0.9
40 | 1 | 0.0011655 | 0.0002921 | 0 | 0 | 1 | 0.99366 | -0.044438 | 0.4 | 1 | 1.1 | 0.9
93 | 1 | 0.0033449 | 0.0008383 | 0 | 0 | 1 | 0.99436 | -0.039532 | 0.4 | 1 | 1.1 | 0.9
25 | 1 | 0.002074 | 0.00051979 | 0 | 0 | 1 | 0.99627 | -0.02599 | 0.4 | 1 | 1.1 | 0.9
27 | 1 | 0 | 0 | 0 | 0 | 1 | 0.99605 | -0.027527 | 0.4 | 1 | 1.1 | 0.9
29 | 1 | 0.0028368 | 0.00071096 | 0 | 0 | 1 | 0.99589 | -0.028658 | 0.4 | 1 | 1.1 | 0.9
30 | 1 | 0.0053978 | 0.0013528 | 0 | 0 | 1 | 0.99596 | -0.028215 | 0.4 | 1 | 1.1 | 0.9
125 | 1 | 0.0029539 | 0.00074031 | 0 | 0 | 1 | 0.99583 | -0.029089 | 0.4 | 1 | 1.1 | 0.9
124 | 1 | 0.0023016 | 0.00057684 | 0 | 0 | 1 | 0.99571 | -0.029918 | 0.4 | 1 | 1.1 | 0.9
31 | 1 | 0.002166 | 0.00054285 | 0 | 0 | 1 | 0.99225 | -0.054386 | 0.4 | 1 | 1.1 | 0.9
32 | 1 | 0.004866 | 0.0012195 | 0 | 0 | 1 | 0.99205 | -0.055827 | 0.4 | 1 | 1.1 | 0.9
33 | 1 | 0.0046139 | 0.0011563 | 0 | 0 | 1 | 0.99294 | -0.049501 | 0.4 | 1 | 1.1 | 0.9
34 | 1 | 0.0026714 | 0.0006695 | 0 | 0 | 1 | 0.9914 | -0.060376 | 0.4 | 1 | 1.1 | 0.9
35 | 1 | 0 | 0 | 0 | 0 | 1 | 0.99306 | -0.048673 | 0.4 | 1 | 1.1 | 0.9
91 | 1 | 0.0028705 | 0.00071942 | 0 | 0 | 1 | 0.99119 | -0.061872 | 0.4 | 1 | 1.1 | 0.9
92 | 1 | 0.0036063 | 0.00090383 | 0 | 0 | 1 | 0.99301 | -0.049049 | 0.4 | 1 | 1.1 | 0.9
41 | 1 | 0.0023824 | 0.00059708 | 0 | 0 | 1 | 0.99363 | -0.044622 | 0.4 | 1 | 1.1 | 0.9
128 | 1 | 0.0033615 | 0.00084246 | 0 | 0 | 1 | 0.9773 | -0.15965 | 0.4 | 1 | 1.1 | 0.9
95 | 1 | 0.0018775 | 0.00047055 | 0 | 0 | 1 | 0.99316 | -0.04804 | 0.4 | 1 | 1.1 | 0.9
96 | 1 | 0 | 0 | 0 | 0 | 1 | 0.99272 | -0.051132 | 0.4 | 1 | 1.1 | 0.9
106 | 1 | 0.0011424 | 0.0002863 | 0 | 0 | 1 | 0.99264 | -0.051661 | 0.4 | 1 | 1.1 | 0.9
107 | 1 | 0.0014636 | 0.00036682 | 0 | 0 | 1 | 0.99267 | -0.051444 | 0.4 | 1 | 1.1 | 0.9
108 | 1 | 0 | 0 | 0 | 0 | 1 | 0.99254 | -0.052382 | 0.4 | 1 | 1.1 | 0.9
105 | 1 | 0.00071349 | 0.00017882 | 0 | 0 | 1 | 0.99242 | -0.053271 | 0.4 | 1 | 1.1 | 0.9
110 | 1 | 0 | 0 | 0 | 0 | 1 | 0.99243 | -0.053151 | 0.4 | 1 | 1.1 | 0.9
109 | 1 | 0.0015787 | 0.00039566 | 0 | 0 | 1 | 0.99245 | -0.053049 | 0.4 | 1 | 1.1 | 0.9
126 | 1 | 0.0039798 | 0.00099744 | 0 | 0 | 1 | 0.99563 | -0.030518 | 0.4 | 1 | 1.1 | 0.9

## generator_data
GEN_BUS | PG | QG | QMAX | QMIN | VG | MBASE | GEN_STATUS | PMAX | PMIN
22 | 0.15223 | 0.038359 | 10 | -10 | 1 | 100 | 1 | 10 | 0

## branch_data
F_BUS | T_BUS | BR_R | BR_X | BR_B | RATE_A | RATE_B | RATE_C | TAP | SHIFT | BR_STATUS | ANGMIN | ANGMAX | P_in | Q_in | P_out | Q_out
1 | 2 | 1.0437 | 0.40144 | 1.0533e-09 | 0 | 0 | 0 | 0 | 0 | 1 | -90 | 90 | 0.022466 | 0.0056314 | -0.02246 | -0.0056292
1 | 3 | 2.7831 | 1.0704 | 2.8086e-09 | 0 | 0 | 0 | 0 | 0 | 1 | -90 | 90 | -0.02478 | -0.0062115 | 0.024799 | 0.0062185
2 | 4 | 3.6454 | 1.4021 | 3.6789e-09 | 0 | 0 | 0 | 0 | 0 | 1 | -90 | 90 | 0.0066142 | 0.0016575 | -0.0066124 | -0.0016572
2 | 80 | 8.5758 | 3.2984 | 8.6545e-09 | 0 | 0 | 0 | 0 | 0 | 1 | -90 | 90 | 0.013339 | 0.0033436 | -0.013322 | -0.0033379
3 | 5 | 0.38053 | 0.14636 | 3.8402e-10 | 0 | 0 | 0 | 0 | 0 | 1 | -90 | 90 | -0.027681 | -0.0069407 | 0.027684 | 0.0069419
4 | 86 | 0.52517 | 0.20199 | 5.2999e-10 | 0 | 0 | 0 | 0 | 0 | 1 | -90 | 90 | 0.003016 | 0.00075585 | -0.0030159 | -0.00075588
80 | 81 | 1.0168 | 0.39106 | 1.0261e-09 | 0 | 0 | 0 | 0 | 0 | 1 | -90 | 90 | 0.0084824 | 0.0021249 | -0.0084816 | -0.0021247
5 | 6 | 5.1784 | 1.9917 | 5.2259e-09 | 0 | 0 | 0 | 0 | 0 | 1 | -90 | 90 | -0.032683 | -0.0081943 | 0.032744 | 0.0082173
5 | 85 | 6.8139 | 2.6207 | 6.8764e-09 | 0 | 0 | 0 | 0 | 0 | 1 | -90 | 90 | 0.0034633 | 0.00086745 | -0.0034624 | -0.00086776
81 | 83 | 2.4129 | 0.92805 | 2.4351e-09 | 0 | 0 | 0 | 0 | 0 | 1 | -90 | 90 | 0.0051187 | 0.0012828 | -0.005118 | -0.0012827
81 | 84 | 5.9528 | 2.2896 | 6.0075e-09 | 0 | 0 | 0 | 0 | 0 | 1 | -90 | 90 | 0.0033629 | 0.00084191 | -0.0033621 | -0.0008422
84 | 128 | 5.5579 | 2.1376 | 5.6089e-09 | 0 | 0 | 0 | 0 | 0 | 1 | -90 | 90 | 0.0033621 | 0.0008422 | -0.0033614 | -0.00084246
6 | 7 | 4.6159 | 1.7754 | 4.6583e-09 | 0 | 0 | 0 | 0 | 0 | 1 | -90 | 90 | -0.032744 | -0.0082173 | 0.032799 | 0.0082378
7 | 123 | 1.342 | 0.51615 | 1.3543e-09 | 0 | 0 | 0 | 0 | 0 | 1 | -90 | 90 | -0.032799 | -0.0082378 | 0.032815 | 0.0082438
123 | 17 | 6.1858 | 2.3791 | 6.2425e-09 | 0 | 0 | 0 | 0 | 0 | 1 | -90 | 90 | -0.036768 | -0.0092347 | 0.03686 | 0.0092693
17 | 16 | 7.7875 | 2.9952 | 7.8589e-09 | 0 | 0 | 0 | 0 | 0 | 1 | -90 | 90 | 0.02477 | 0.0062223 | -0.024717 | -0.006203
17 | 11 | 0.65026 | 0.2501 | 6.5623e-10 | 0 | 0 | 0 | 0 | 0 | 1 | -90 | 90 | -0.06163 | -0.015492 | 0.061657 | 0.015502
8 | 9 | 4.5593 | 1.7536 | 4.6011e-09 | 0 | 0 | 0 | 0 | 0 | 1 | -90 | 90 | 0.069112 | 0.017415 | -0.068877 | -0.017325
8 | 10 | 2.1265 | 0.8179 | 2.146e-09 | 0 | 0 | 0 | 0 | 0 | 1 | -90 | 90 | -0.074163 | -0.018681 | 0.074289 | 0.018729
9 | 11 | 2.5264 | 0.97167 | 2.5495e-09 | 0 | 0 | 0 | 0 | 0 | 1 | -90 | 90 | 0.061762 | 0.015542 | -0.061657 | -0.015502
10 | 12 | 2.7813 | 1.0697 | 2.8068e-09 | 0 | 0 | 0 | 0 | 0 | 1 | -90 | 90 | -0.076111 | -0.019186 | 0.076285 | 0.019252
12 | 18 | 1.9289 | 0.74188 | 1.9466e-09 | 0 | 0 | 0 | 0 | 0 | 1 | -90 | 90 | -0.077726 | -0.019614 | 0.07785 | 0.019661
18 | 21 | 0.74763 | 0.28755 | 7.5449e-10 | 0 | 0 | 0 | 0 | 0 | 1 | -90 | 90 | -0.10071 | -0.025394 | 0.10079 | 0.025425
18 | 28 | 2.1029 | 0.80881 | 2.1222e-09 | 0 | 0 | 0 | 0 | 0 | 1 | -90 | 90 | 0.022855 | 0.0057329 | -0.022844 | -0.0057286
16 | 14 | 9.8488 | 3.788 | 9.9392e-09 | 0 | 0 | 0 | 0 | 0 | 1 | -90 | 90 | 0.024717 | 0.006203 | -0.024651 | -0.0061786
21 | 22 | 0.78436 | 0.30168 | 1.5831e-09 | 0 | 0 | 0 | 0 | 0 | 1 | -90 | 90 | -0.10689 | -0.026955 | 0.10699 | 0.026992
21 | 19 | 4.6444 | 1.7863 | 4.687e-09 | 0 | 0 | 0 | 0 | 0 | 1 | -90 | 90 | 0.0061044 | 0.0015297 | -0.0061026 | -0.0015294
28 | 26 | 3.5254 | 1.3559 | 3.5578e-09 | 0 | 0 | 0 | 0 | 0 | 1 | -90 | 90 | 0.021599 | 0.0054167 | -0.021581 | -0.0054103
13 | 14 | 1.1661 | 0.44852 | 1.1768e-09 | 0 | 0 | 0 | 0 | 0 | 1 | -90 | 90 | -0.016766 | -0.0042019 | 0.016769 | 0.0042032
13 | 15 | 0.8125 | 0.3125 | 8.1995e-10 | 0 | 0 | 0 | 0 | 0 | 1 | -90 | 90 | 0.0069724 | 0.0017475 | -0.006972 | -0.0017474
22 | 23 | 5.1187 | 1.9687 | 5.1656e-09 | 0 | 0 | 0 | 0 | 0 | 1 | -90 | 90 | 0.043716 | 0.010984 | -0.043612 | -0.010944
19 | 20 | 0.1715 | 0.065962 | 1.7308e-10 | 0 | 0 | 0 | 0 | 0 | 1 | -90 | 90 | 0.0018149 | 0.00045484 | -0.0018149 | -0.00045485
26 | 25 | 2.8609 | 1.1003 | 2.8871e-09 | 0 | 0 | 0 | 0 | 0 | 1 | -90 | 90 | 0.019563 | 0.0049045 | -0.019552 | -0.0049003
23 | 24 | 3.9112 | 1.5043 | 3.9471e-09 | 0 | 0 | 0 | 0 | 0 | 1 | -90 | 90 | 0.041135 | 0.010324 | -0.041065 | -0.010297
24 | 42 | 4.7603 | 1.8309 | 4.804e-09 | 0 | 0 | 0 | 0 | 0 | 1 | -90 | 90 | 0.02851 | 0.007152 | -0.028469 | -0.0071365
24 | 94 | 6.3957 | 2.4599 | 6.4544e-09 | 0 | 0 | 0 | 0 | 0 | 1 | -90 | 90 | 0.012554 | 0.0031449 | -0.012544 | -0.0031413
42 | 44 | 2.5731 | 0.98965 | 2.5967e-09 | 0 | 0 | 0 | 0 | 0 | 1 | -90 | 90 | 0.024919 | 0.0062482 | -0.024902 | -0.0062418
42 | 40 | 15.9003 | 6.1155 | 1.6046e-08 | 0 | 0 | 0 | 0 | 0 | 1 | -90 | 90 | 0.0035501 | 0.00088835 | -0.0035479 | -0.0008891
94 | 93 | 4.7777 | 1.8376 | 4.8216e-09 | 0 | 0 | 0 | 0 | 0 | 1 | -90 | 90 | 0.010137 | 0.0025381 | -0.010131 | -0.0025366
44 | 35 | 2.2531 | 0.86656 | 2.2737e-09 | 0 | 0 | 0 | 0 | 0 | 1 | -90 | 90 | 0.020821 | 0.0052192 | -0.020811 | -0.0052154
40 | 41 | 0.99322 | 0.38201 | 1.0023e-09 | 0 | 0 | 0 | 0 | 0 | 1 | -90 | 90 | 0.0023824 | 0.000597 | -0.0023824 | -0.00059708
93 | 95 | 16.0937 | 6.1899 | 1.6241e-08 | 0 | 0 | 0 | 0 | 0 | 1 | -90 | 90 | 0.0067866 | 0.0016983 | -0.0067786 | -0.0016968
25 | 27 | 1.1372 | 0.4374 | 1.1477e-09 | 0 | 0 | 0 | 0 | 0 | 1 | -90 | 90 | 0.017478 | 0.0043805 | -0.017474 | -0.0043792
27 | 29 | 1.2097 | 0.46527 | 1.2208e-09 | 0 | 0 | 0 | 0 | 0 | 1 | -90 | 90 | 0.012076 | 0.0030263 | -0.012074 | -0.0030257
27 | 30 | 1.6464 | 0.63325 | 1.6616e-09 | 0 | 0 | 0 | 0 | 0 | 1 | -90 | 90 | 0.0053983 | 0.0013529 | -0.0053978 | -0.0013528
29 | 125 | 0.60264 | 0.23178 | 6.0817e-10 | 0 | 0 | 0 | 0 | 0 | 1 | -90 | 90 | 0.0092369 | 0.0023148 | -0.0092364 | -0.0023146
125 | 124 | 1.7044 | 0.65553 | 1.72e-09 | 0 | 0 | 0 | 0 | 0 | 1 | -90 | 90 | 0.0062825 | 0.0015743 | -0.0062818 | -0.0015742
124 | 126 | 1.9471 | 0.74887 | 1.9649e-09 | 0 | 0 | 0 | 0 | 0 | 1 | -90 | 90 | 0.0039802 | 0.00099737 | -0.0039798 | -0.00099744
31 | 32 | 1.7727 | 0.68181 | 1.789e-09 | 0 | 0 | 0 | 0 | 0 | 1 | -90 | 90 | 0.010414 | 0.0026089 | -0.010412 | -0.0026083
31 | 33 | 4.9792 | 1.9151 | 5.0249e-09 | 0 | 0 | 0 | 0 | 0 | 1 | -90 | 90 | -0.01258 | -0.0031518 | 0.012588 | 0.0031546
32 | 34 | 10.4998 | 4.0384 | 1.0596e-08 | 0 | 0 | 0 | 0 | 0 | 1 | -90 | 90 | 0.005546 | 0.0013888 | -0.0055425 | -0.0013885
33 | 35 | 0.61799 | 0.23769 | 6.2366e-10 | 0 | 0 | 0 | 0 | 0 | 1 | -90 | 90 | -0.017202 | -0.0043109 | 0.017204 | 0.0043116
34 | 91 | 6.6658 | 2.5638 | 6.727e-09 | 0 | 0 | 0 | 0 | 0 | 1 | -90 | 90 | 0.0028711 | 0.00071899 | -0.0028705 | -0.00071942
35 | 92 | 1.3368 | 0.51415 | 1.3491e-09 | 0 | 0 | 0 | 0 | 0 | 1 | -90 | 90 | 0.0036065 | 0.00090377 | -0.0036063 | -0.00090383
95 | 96 | 8.0827 | 3.1087 | 8.1569e-09 | 0 | 0 | 0 | 0 | 0 | 1 | -90 | 90 | 0.0049011 | 0.0012263 | -0.004899 | -0.0012263
96 | 106 | 1.9689 | 0.75728 | 1.987e-09 | 0 | 0 | 0 | 0 | 0 | 1 | -90 | 90 | 0.0034353 | 0.00085969 | -0.003435 | -0.00085979
96 | 107 | 2.7296 | 1.0498 | 2.7546e-09 | 0 | 0 | 0 | 0 | 0 | 1 | -90 | 90 | 0.0014637 | 0.00036658 | -0.0014636 | -0.00036682
106 | 108 | 4.0281 | 1.5493 | 4.0651e-09 | 0 | 0 | 0 | 0 | 0 | 1 | -90 | 90 | 0.0022927 | 0.00057349 | -0.0022924 | -0.0005738
108 | 109 | 3.7268 | 1.4334 | 3.761e-09 | 0 | 0 | 0 | 0 | 0 | 1 | -90 | 90 | 0.0022924 | 0.0005738 | -0.0022922 | -0.00057409
105 | 110 | 2.1614 | 0.8313 | 2.1812e-09 | 0 | 0 | 0 | 0 | 0 | 1 | -90 | 90 | -0.00071349 | -0.00017882 | 0.0007135 | 0.00017861
110 | 109 | 1.8199 | 0.69996 | 1.8366e-09 | 0 | 0 | 0 | 0 | 0 | 1 | -90 | 90 | -0.0007135 | -0.00017861 | 0.00071351 | 0.00017843