## bus_data
BUS_I | BUS_TYPE | Pd | Qd | Gs | Bs | area | Vm | Va | baseKV | zone | Vmax | Vmin
129 | 1 | 0.0003144 | 7.8796e-05 | 0 | 0 | 1 | 0.98787 | -0.085229 | 0.4 | 1 | 1.1 | 0.9
77 | 1 | 0 | 0 | 0 | 0 | 1 | 0.98788 | -0.08514 | 0.4 | 1 | 1.1 | 0.9
103 | 1 | 0.00029312 | 7.3462e-05 | 0 | 0 | 1 | 0.98784 | -0.085444 | 0.4 | 1 | 1.1 | 0.9
36 | 1 | 0.0014048 | 0.00035209 | 0 | 0 | 1 | 0.99446 | -0.038742 | 0.4 | 1 | 1.1 | 0.9
37 | 1 | 0 | 0 | 0 | 0 | 1 | 0.9945 | -0.038458 | 0.4 | 1 | 1.1 | 0.9
38 | 1 | 0 | 0 | 0 | 0 | 1 | 0.99429 | -0.039924 | 0.4 | 1 | 1.1 | 0.9
39 | 1 | 0 | 0 | 0 | 0 | 1 | 0.99461 | -0.037682 | 0.4 | 1 | 1.1 | 0.9
79 | 1 | 0.001537 | 0.00038521 | 0 | 0 | 1 | 0.99426 | -0.04013 | 0.4 | 1 | 1.1 | 0.9
78 | 1 | 0.0011747 | 0.00029442 | 0 | 0 | 1 | 0.99409 | -0.041341 | 0.4 | 1 | 1.1 | 0.9
51 | 1 | 0 | 0 | 0 | 0 | 1 | 0.99423 | -0.040361 | 0.4 | 1 | 1.1 | 0.9
48 | 1 | 0.00083005 | 0.00020803 | 0 | 0 | 1 | 0.9952 | -0.033538 | 0.4 | 1 | 1.1 | 0.9
45 | 1 | 0.0010558 | 0.00026461 | 0 | 0 | 1 | 0.99421 | -0.040507 | 0.4 | 1 | 1.1 | 0.9
46 | 1 | 0.0026735 | 0.00067003 | 0 | 0 | 1 | 0.99552 | -0.031256 | 0.4 | 1 | 1.1 | 0.9
47 | 1 | 0.0010448 | 0.00026185 | 0 | 0 | 1 | 0.99573 | -0.029812 | 0.4 | 1 | 1.1 | 0.9
49 | 1 | 0.0029455 | 0.00073822 | 0 | 0 | 1 | 0.99667 | -0.023219 | 0.4 | 1 | 1.1 | 0.9
50 | 1 | 0.0011619 | 0.00029119 | 0 | 0 | 1 | 0.99731 | -0.018752 | 0.4 | 1 | 1.1 | 0.9
87 | 1 | 0.0022424 | 0.000562 | 0 | 0 | 1 | 0.99748 | -0.017561 | 0.4 | 1 | 1.1 | 0.9
127 | 1 | 0.0063102 | 0.0015815 | 0 | 0 | 1 | 0.99398 | -0.042081 | 0.4 | 1 | 1.1 | 0.9
66 | 1 | 0.0017505 | 0.00043871 | 0 | 0 | 1 | 0.99246 | -0.052767 | 0.4 | 1 | 1.1 | 0.9
52 | 1 | 0.0015283 | 0.00038302 | 0 | 0 | 1 | 0.9993 | -0.004933 | 0.4 | 1 | 1.1 | 0.9
53 | 1 | 0.0021101 | 0.00052883 | 0 | 0 | 1 | 0.99932 | -0.004775 | 0.4 | 1 | 1.1 | 0.9
54 | 1 | 0.001753 | 0.00043934 | 0 | 0 | 1 | 0.9992 | -0.0056185 | 0.4 | 1 | 1.1 | 0.9
55 | 1 | 0.0013026 | 0.00032646 | 0 | 0 | 1 | 0.99952 | -0.0033447 | 0.4 | 1 | 1.1 | 0.9
56 | 1 | 0.0011554 | 0.00028956 | 0 | 0 | 1 | 0.99916 | -0.0058919 | 0.4 | 1 | 1.1 | 0.9
63 | 1 | 0.001076 | 0.00026967 | 0 | 0 | 1 | 0.99953 | -0.0032777 | 0.4 | 1 | 1.1 | 0.9
57 | 3 | 0.0010591 | 0.00026542 | 0 | 0 | 1 | 1 | 0 | 0.4 | 1 | 1.1 | 0.9
58 | 1 | 0.0010453 | 0.00026197 | 0 | 0 | 1 | 0.9999 | -0.00071667 | 0.4 | 1 | 1.1 | 0.9
59 | 1 | 0 | 0 | 0 | 0 | 1 | 0.99858 | -0.0098942 | 0.4 | 1 | 1.1 | 0.9
60 | 1 | 0.0010511 | 0.00026344 | 0 | 0 | 1 | 0.99962 | -0.0026917 | 0.4 | 1 | 1.1 | 0.9
61 | 1 | 0.002245 | 0.00056265 | 0 | 0 | 1 | 0.99835 | -0.011538 | 0.4 | 1 | 1.1 | 0.9
62 | 1 | 0.0019128 | 0.00047938 | 0 | 0 | 1 | 0.99822 | -0.012376 | 0.4 | 1 | 1.1 | 0.9
89 | 1 | 0.0030047 | 0.00075305 | 0 | 0 | 1 | 0.9983 | -0.011858 | 0.4 | 1 | 1.1 | 0.9
64 | 1 | 0.0013812 | 0.00034616 | 0 | 0 | 1 | 0.99201 | -0.055932 | 0.4 | 1 | 1.1 | 0.9
65 | 1 | 0.0023797 | 0.00059642 | 0 | 0 | 1 | 0.99142 | -0.060121 | 0.4 | 1 | 1.1 | 0.9
67 | 1 | 0.00089357 | 0.00022395 | 0 | 0 | 1 | 0.99099 | -0.063163 | 0.4 | 1 | 1.1 | 0.9
70 | 1 | 0 | 0 | 0 | 0 | 1 | 0.99068 | -0.065341 | 0.4 | 1 | 1.1 | 0.9
68 | 1 | 0.0042093 | 0.001055 | 0 | 0 | 1 | 0.98986 | -0.071159 | 0.4 | 1 | 1.1 | 0.9
69 | 1 | 0.0029785 | 0.00074648 | 0 | 0 | 1 | 0.99013 | -0.069216 | 0.4 | 1 | 1.1 | 0.9
71 | 1 | 0.0031741 | 0.00079549 | 0 | 0 | 1 | 0.98929 | -0.075144 | 0.4 | 1 | 1.1 | 0.9
75 | 1 | 0.0012349 | 0.0003095 | 0 | 0 | 1 | 0.98906 | -0.076775 | 0.4 | 1 | 1.1 | 0.9
72 | 1 | 0.00015626 | 3.9162e-05 | 0 | 0 | 1 | 0.98802 | -0.084181 | 0.4 | 1 | 1.1 | 0.9
73 | 1 | 0 | 0 | 0 | 0 | 1 | 0.98807 | -0.083809 | 0.4 | 1 | 1.1 | 0.9
74 | 1 | 0 | 0 | 0 | 0 | 1 | 0.98798 | -0.084471 | 0.4 | 1 | 1.1 | 0.9
76 | 1 | 0.00095592 | 0.00023958 | 0 | 0 | 1 | 0.98704 | -0.091109 | 0.4 | 1 | 1.1 | 0.9
102 | 1 | 0 | 0 | 0 | 0 | 1 | 0.98666 | -0.093781 | 0.4 | 1 | 1.1 | 0.9
88 | 1 | 0.0015436 | 0.00038686 | 0 | 0 | 1 | 0.99824 | -0.012264 | 0.4 | 1 | 1.1 | 0.9
90 | 1 | 0.001424 | 0.00035689 | 0 | 0 | 1 | 0.99815 | -0.01293 | 0.4 | 1 | 1.1 | 0.9
97 | 1 | 0.0032849 | 0.00082328 | 0 | 0 | 1 | 0.97737 | -0.16015 | 0.4 | 1 | 1.1 | 0.9
98 | 1 | 0.0041037 | 0.0010285 | 0 | 0 | 1 | 0.97769 | -0.15787 | 0.4 | 1 | 1.1 | 0.9
99 | 1 | 0 | 0 | 0 | 0 | 1 | 0.97765 | -0.15814 | 0.4 | 1 | 1.1 | 0.9
111 | 1 | 0.00067681 | 0.00016962 | 0 | 0 | 1 | 0.97996 | -0.14153 | 0.4 | 1 | 1.1 | 0.9
100 | 1 | 0 | 0 | 0 | 0 | 1 | 0.97737 | -0.16017 | 0.4 | 1 | 1.1 | 0.9
120 | 1 | 0 | 0 | 0 | 0 | 1 | 0.97575 | -0.17181 | 0.4 | 1 | 1.1 | 0.9
101 | 1 | 0.00045705 | 0.00011455 | 0 | 0 | 1 | 0.98663 | -0.093985 | 0.4 | 1 | 1.1 | 0.9
121 | 1 | 0.00060066 | 0.00015054 | 0 | 0 | 1 | 0.98385 | -0.11378 | 0.4 | 1 | 1.1 | 0.9
112 | 1 | 0 | 0 | 0 | 0 | 1 | 0.9803 | -0.13914 | 0.4 | 1 | 1.1 | 0.9
114 | 1 | 0.0029264 | 0.00073342 | 0 | 0 | 1 | 0.9817 | -0.1291 | 0.4 | 1 | 1.1 | 0.9
115 | 1 | 0.0026927 | 0.00067486 | 0 | 0 | 1 | 0.97431 | -0.1822 | 0.4 | 1 | 1.1 | 0.9
116 | 1 | 0.0017101 | 0.0004286 | 0 | 0 | 1 | 0.9744 | -0.18154 | 0.4 | 1 | 1.1 | 0.9
117 | 1 | 0 | 0 | 0 | 0 | 1 | 0.97406 | -0.18403 | 0.4 | 1 | 1.1 | 0.9
118 | 1 | 0.00081483 | 0.00020421 | 0 | 0 | 1 | 0.97518 | -0.1759 | 0.4 | 1 | 1.1 | 0.9
119 | 1 | 0.0016675 | 0.00041791 | 0 | 0 | 1 | 0.9738 | -0.1859 | 0.4 | 1 | 1.1 | 0.9
122 | 1 | 0.0011234 | 0.00028155 | 0 | 0 | 1 | 0.97355 | -0.18773 | 0.4 | 1 | 1.1 | 0.9

## generator_data
GEN_BUS | PG | QG | QMAX | QMIN | VG | MBASE | GEN_STATUS | PMAX | PMIN
57 | 0.08514 | 0.021396 | 10 | -10 | 1 | 100 | 1 | 10 | 0

## branch_data
F_BUS | T_BUS | BR_R | BR_X | BR_B | RATE_A | RATE_B | RATE_C | TAP | SHIFT | BR_STATUS | ANGMIN | ANGMAX | P_in | Q_in | P_out | Q_out
129 | 77 | 1.8371 | 0.70657 | 1.8539e-09 | 0 | 0 | 0 | 0 | 0 | 1 | -90 | 90 | -0.00060752 | -0.00015135 | 0.00060753 | 0.00015117
129 | 103 | 9.2423 | 3.5547 | 9.3271e-09 | 0 | 0 | 0 | 0 | 0 | 1 | -90 | 90 | 0.00029312 | 7.2555e-05 | -0.00029311 | -7.3462e-05
77 | 74 | 13.7094 | 5.2728 | 1.3835e-08 | 0 | 0 | 0 | 0 | 0 | 1 | -90 | 90 | -0.00060753 | -0.00015117 | 0.00060758 | 0.00014984
36 | 37 | 2.5987 | 0.99949 | 2.6225e-09 | 0 | 0 | 0 | 0 | 0 | 1 | -90 | 90 | -0.0014048 | -0.00035209 | 0.0014049 | 0.00035185
37 | 38 | 6.9235 | 2.6629 | 6.9871e-09 | 0 | 0 | 0 | 0 | 0 | 1 | -90 | 90 | 0.0027125 | 0.00067753 | -0.002712 | -0.00067802
37 | 39 | 2.4186 | 0.93025 | 2.4408e-09 | 0 | 0 | 0 | 0 | 0 | 1 | -90 | 90 | -0.0041174 | -0.0010294 | 0.0041179 | 0.0010293
38 | 79 | 1.7215 | 0.66213 | 1.7373e-09 | 0 | 0 | 0 | 0 | 0 | 1 | -90 | 90 | 0.001537 | 0.00038505 | -0.001537 | -0.00038521
38 | 78 | 15.4457 | 5.9407 | 1.5587e-08 | 0 | 0 | 0 | 0 | 0 | 1 | -90 | 90 | 0.001175 | 0.00029296 | -0.0011747 | -0.00029442
39 | 51 | 0.72761 | 0.27985 | 2.2029e-09 | 0 | 0 | 0 | 0 | 0 | 1 | -90 | 90 | 0.04758 | 0.011946 | -0.047562 | -0.011939
39 | 48 | 1.0361 | 0.39848 | 3.1367e-09 | 0 | 0 | 0 | 0 | 0 | 1 | -90 | 90 | -0.051698 | -0.012975 | 0.051728 | 0.012986
51 | 127 | 3.5084 | 1.3494 | 3.5406e-09 | 0 | 0 | 0 | 0 | 0 | 1 | -90 | 90 | 0.0063117 | 0.0015817 | -0.0063102 | -0.0015815
51 | 66 | 3.9819 | 1.5315 | 1.2055e-08 | 0 | 0 | 0 | 0 | 0 | 1 | -90 | 90 | 0.040195 | 0.010093 | -0.040126 | -0.010068
51 | 45 | 1.787 | 0.68731 | 1.8034e-09 | 0 | 0 | 0 | 0 | 0 | 1 | -90 | 90 | 0.0010558 | 0.00026444 | -0.0010558 | -0.00026461
48 | 46 | 0.56208 | 0.21618 | 1.7017e-09 | 0 | 0 | 0 | 0 | 0 | 1 | -90 | 90 | -0.052558 | -0.013194 | 0.052574 | 0.0132
46 | 47 | 0.33875 | 0.13029 | 1.0256e-09 | 0 | 0 | 0 | 0 | 0 | 1 | -90 | 90 | -0.055248 | -0.013871 | 0.055259 | 0.013875
47 | 49 | 1.5187 | 0.58412 | 4.598e-09 | 0 | 0 | 0 | 0 | 0 | 1 | -90 | 90 | -0.056304 | -0.014137 | 0.056355 | 0.014156
49 | 50 | 0.97924 | 0.37663 | 2.9647e-09 | 0 | 0 | 0 | 0 | 0 | 1 | -90 | 90 | -0.059301 | -0.014894 | 0.059338 | 0.014908
50 | 87 | 0.25617 | 0.098527 | 7.7556e-10 | 0 | 0 | 0 | 0 | 0 | 1 | -90 | 90 | -0.0605 | -0.015199 | 0.06051 | 0.015203
87 | 62 | 1.0766 | 0.41408 | 3.2595e-09 | 0 | 0 | 0 | 0 | 0 | 1 | -90 | 90 | -0.062752 | -0.015765 | 0.062797 | 0.015782
66 | 64 | 1.0599 | 0.40764 | 3.2087e-09 | 0 | 0 | 0 | 0 | 0 | 1 | -90 | 90 | 0.038375 | 0.0096289 | -0.038358 | -0.0096227
52 | 53 | 0.46257 | 0.17791 | 4.6681e-10 | 0 | 0 | 0 | 0 | 0 | 1 | -90 | 90 | -0.004437 | -0.0011114 | 0.004437 | 0.0011114
52 | 54 | 3.0619 | 1.1776 | 3.09e-09 | 0 | 0 | 0 | 0 | 0 | 1 | -90 | 90 | 0.0029087 | 0.00072841 | -0.0029084 | -0.00072861
53 | 55 | 2.8399 | 1.0923 | 2.866e-09 | 0 | 0 | 0 | 0 | 0 | 1 | -90 | 90 | -0.0065471 | -0.0016403 | 0.0065484 | 0.0016405
54 | 56 | 3.0744 | 1.1825 | 3.1027e-09 | 0 | 0 | 0 | 0 | 0 | 1 | -90 | 90 | 0.0011554 | 0.00028927 | -0.0011554 | -0.00028956
55 | 63 | 0.11097 | 0.042681 | 1.1199e-10 | 0 | 0 | 0 | 0 | 0 | 1 | -90 | 90 | -0.007851 | -0.0019669 | 0.0078511 | 0.0019669
63 | 60 | 0.85379 | 0.32838 | 8.6163e-10 | 0 | 0 | 0 | 0 | 0 | 1 | -90 | 90 | -0.0089271 | -0.0022366 | 0.0089278 | 0.0022368
57 | 58 | 0.84611 | 0.32543 | 8.5387e-10 | 0 | 0 | 0 | 0 | 0 | 1 | -90 | 90 | 0.011028 | 0.0027633 | -0.011027 | -0.002763
57 | 59 | 1.7723 | 0.68167 | 5.3658e-09 | 0 | 0 | 0 | 0 | 0 | 1 | -90 | 90 | 0.073053 | 0.018367 | -0.072952 | -0.018329
58 | 60 | 2.5752 | 0.99045 | 2.5988e-09 | 0 | 0 | 0 | 0 | 0 | 1 | -90 | 90 | 0.0099817 | 0.002501 | -0.0099789 | -0.0025002
59 | 61 | 2.5954 | 0.99823 | 2.6192e-09 | 0 | 0 | 0 | 0 | 0 | 1 | -90 | 90 | 0.0082197 | 0.0020593 | -0.0082178 | -0.0020588
59 | 62 | 0.50039 | 0.19246 | 1.5149e-09 | 0 | 0 | 0 | 0 | 0 | 1 | -90 | 90 | 0.064732 | 0.01627 | -0.06471 | -0.016261
61 | 89 | 0.69501 | 0.26731 | 7.0138e-10 | 0 | 0 | 0 | 0 | 0 | 1 | -90 | 90 | 0.0059728 | 0.0014962 | -0.0059726 | -0.0014961
89 | 88 | 1.7724 | 0.68171 | 1.7887e-09 | 0 | 0 | 0 | 0 | 0 | 1 | -90 | 90 | 0.0029679 | 0.00074307 | -0.0029677 | -0.00074318
64 | 65 | 1.4542 | 0.55931 | 4.4027e-09 | 0 | 0 | 0 | 0 | 0 | 1 | -90 | 90 | 0.036977 | 0.0092766 | -0.036956 | -0.0092687
65 | 67 | 1.1273 | 0.4336 | 3.4131e-09 | 0 | 0 | 0 | 0 | 0 | 1 | -90 | 90 | 0.034576 | 0.0086723 | -0.034561 | -0.008667
67 | 70 | 0.8282 | 0.31854 | 2.5074e-09 | 0 | 0 | 0 | 0 | 0 | 1 | -90 | 90 | 0.033668 | 0.0084431 | -0.033658 | -0.0084394
70 | 71 | 4.7363 | 1.8216 | 1.4339e-08 | 0 | 0 | 0 | 0 | 0 | 1 | -90 | 90 | 0.026465 | 0.0066374 | -0.026429 | -0.0066249
70 | 69 | 6.8815 | 2.6467 | 6.9446e-09 | 0 | 0 | 0 | 0 | 0 | 1 | -90 | 90 | 0.0071928 | 0.0018021 | -0.0071889 | -0.0018013
68 | 69 | 5.8917 | 2.266 | 5.9457e-09 | 0 | 0 | 0 | 0 | 0 | 1 | -90 | 90 | -0.0042093 | -0.001055 | 0.0042105 | 0.0010548
71 | 75 | 0.89422 | 0.34393 | 2.7073e-09 | 0 | 0 | 0 | 0 | 0 | 1 | -90 | 90 | 0.023255 | 0.0058294 | -0.023249 | -0.0058277
75 | 73 | 4.0693 | 1.5651 | 1.232e-08 | 0 | 0 | 0 | 0 | 0 | 1 | -90 | 90 | 0.022015 | 0.0055182 | -0.021993 | -0.0055112
72 | 73 | 5.9903 | 2.304 | 6.0452e-09 | 0 | 0 | 0 | 0 | 0 | 1 | -90 | 90 | -0.00076386 | -0.00018844 | 0.0007639 | 0.00018786
72 | 74 | 5.8696 | 2.2575 | 5.9235e-09 | 0 | 0 | 0 | 0 | 0 | 1 | -90 | 90 | 0.00060761 | 0.00014927 | -0.00060758 | -0.00014984
73 | 76 | 4.373 | 1.6819 | 1.324e-08 | 0 | 0 | 0 | 0 | 0 | 1 | -90 | 90 | 0.021229 | 0.0053233 | -0.021208 | -0.0053163
76 | 102 | 1.6746 | 0.64406 | 5.0698e-09 | 0 | 0 | 0 | 0 | 0 | 1 | -90 | 90 | 0.020252 | 0.0050768 | -0.020244 | -0.0050744
102 | 121 | 12.7974 | 4.9221 | 3.8744e-08 | 0 | 0 | 0 | 0 | 0 | 1 | -90 | 90 | 0.019787 | 0.0049604 | -0.019733 | -0.0049431
102 | 101 | 5.6477 | 2.1722 | 5.6995e-09 | 0 | 0 | 0 | 0 | 0 | 1 | -90 | 90 | 0.00045706 | 0.000114 | -0.00045705 | -0.00011455
88 | 90 | 6.0632 | 2.332 | 6.1188e-09 | 0 | 0 | 0 | 0 | 0 | 1 | -90 | 90 | 0.0014241 | 0.00035633 | -0.001424 | -0.00035689
97 | 98 | 8.6298 | 3.3191 | 8.709e-09 | 0 | 0 | 0 | 0 | 0 | 1 | -90 | 90 | -0.0032849 | -0.00082329 | 0.0032859 | 0.00082285
98 | 99 | 0.41426 | 0.15933 | 1.2542e-09 | 0 | 0 | 0 | 0 | 0 | 1 | -90 | 90 | 0.0080362 | 0.0020082 | -0.0080359 | -0.0020082
98 | 111 | 13.162 | 5.0623 | 3.9848e-08 | 0 | 0 | 0 | 0 | 0 | 1 | -90 | 90 | -0.015426 | -0.0038595 | 0.015461 | 0.0038691
99 | 100 | 3.1359 | 1.2061 | 9.494e-09 | 0 | 0 | 0 | 0 | 0 | 1 | -90 | 90 | 0.0080359 | 0.0020082 | -0.0080337 | -0.0020082
111 | 112 | 1.852 | 0.71231 | 5.607e-09 | 0 | 0 | 0 | 0 | 0 | 1 | -90 | 90 | -0.016137 | -0.0040387 | 0.016143 | 0.0040402
100 | 120 | 17.9463 | 6.9024 | 3.6222e-08 | 0 | 0 | 0 | 0 | 0 | 1 | -90 | 90 | 0.0080337 | 0.0020082 | -0.0080208 | -0.0020067
120 | 118 | 6.2907 | 2.4195 | 6.3485e-09 | 0 | 0 | 0 | 0 | 0 | 1 | -90 | 90 | 0.0080208 | 0.0020067 | -0.0080163 | -0.0020056
121 | 114 | 10.07 | 3.8731 | 3.0487e-08 | 0 | 0 | 0 | 0 | 0 | 1 | -90 | 90 | 0.019132 | 0.0047926 | -0.019091 | -0.00478
112 | 114 | 7.7676 | 2.9875 | 2.3517e-08 | 0 | 0 | 0 | 0 | 0 | 1 | -90 | 90 | -0.016143 | -0.0040402 | 0.016165 | 0.0040466
115 | 116 | 1.4789 | 0.56882 | 1.4925e-09 | 0 | 0 | 0 | 0 | 0 | 1 | -90 | 90 | -0.0054852 | -0.0013715 | 0.0054857 | 0.0013716
115 | 117 | 8.053 | 3.0973 | 8.1269e-09 | 0 | 0 | 0 | 0 | 0 | 1 | -90 | 90 | 0.0027926 | 0.00069666 | -0.0027918 | -0.00069716
116 | 118 | 9.6659 | 3.7177 | 9.7546e-09 | 0 | 0 | 0 | 0 | 0 | 1 | -90 | 90 | -0.0071958 | -0.0018002 | 0.0072014 | 0.0018014
117 | 119 | 8.2314 | 3.1659 | 8.307e-09 | 0 | 0 | 0 | 0 | 0 | 1 | -90 | 90 | 0.0027918 | 0.00069716 | -0.0027911 | -0.00069767
119 | 122 | 19.9383 | 7.6686 | 2.0121e-08 | 0 | 0 | 0 | 0 | 0 | 1 | -90 | 90 | 0.0011237 | 0.00027976 | -0.0011234 | -0.00028156