## bus_data
BUS_I | BUS_TYPE | Pd | Qd | Gs | Bs | area | Vm | Va | baseKV | zone | Vmax | Vmin
1 | 1 | 0.0025177 | 0.000631 | 0 | 0 | 1 | 0.99381 | -0.043126 | 0.4 | 1 | 1.1 | 0.9
2 | 1 | 0 | 0 | 0 | 0 | 1 | 0.99392 | -0.042327 | 0.4 | 1 | 1.1 | 0.9
3 | 1 | 0 | 0 | 0 | 0 | 1 | 0.99418 | -0.040528 | 0.4 | 1 | 1.1 | 0.9
4 | 1 | 0.0021685 | 0.00054347 | 0 | 0 | 1 | 0.9939 | -0.042498 | 0.4 | 1 | 1.1 | 0.9
40 | 1 | 0.0040069 | 0.0010042 | 0 | 0 | 1 | 0.97325 | -0.1883 | 0.4 | 1 | 1.1 | 0.9
41 | 1 | 0.0044208 | 0.001108 | 0 | 0 | 1 | 0.97342 | -0.18709 | 0.4 | 1 | 1.1 | 0.9
12 | 1 | 0 | 0 | 0 | 0 | 1 | 0.99436 | -0.039251 | 0.4 | 1 | 1.1 | 0.9
38 | 1 | 0.0064197 | 0.0016089 | 0 | 0 | 1 | 0.99369 | -0.043959 | 0.4 | 1 | 1.1 | 0.9
39 | 1 | 0.0021693 | 0.00054367 | 0 | 0 | 1 | 0.99388 | -0.042639 | 0.4 | 1 | 1.1 | 0.9
65 | 1 | 0.0037211 | 0.0009326 | 0 | 0 | 1 | 0.99427 | -0.039895 | 0.4 | 1 | 1.1 | 0.9
11 | 1 | 0 | 0 | 0 | 0 | 1 | 0.99577 | -0.029344 | 0.4 | 1 | 1.1 | 0.9
5 | 3 | 0.0058584 | 0.0014682 | 0 | 0 | 1 | 1 | 0 | 0.4 | 1 | 1.1 | 0.9
6 | 1 | 0 | 0 | 0 | 0 | 1 | 0.9994 | -0.0041085 | 0.4 | 1 | 1.1 | 0.9
7 | 1 | 0.004363 | 0.0010935 | 0 | 0 | 1 | 0.99916 | -0.0058139 | 0.4 | 1 | 1.1 | 0.9
8 | 1 | 0 | 0 | 0 | 0 | 1 | 0.9966 | -0.023524 | 0.4 | 1 | 1.1 | 0.9
9 | 1 | 0.0069709 | 0.0017471 | 0 | 0 | 1 | 0.99881 | -0.0082856 | 0.4 | 1 | 1.1 | 0.9
13 | 1 | 0.001955 | 0.00048998 | 0 | 0 | 1 | 0.99526 | -0.032756 | 0.4 | 1 | 1.1 | 0.9
10 | 1 | 0.004856 | 0.001217 | 0 | 0 | 1 | 0.99606 | -0.027253 | 0.4 | 1 | 1.1 | 0.9
46 | 1 | 0.00214 | 0.00053634 | 0 | 0 | 1 | 0.99497 | -0.034778 | 0.4 | 1 | 1.1 | 0.9
47 | 1 | 0.002498 | 0.00062607 | 0 | 0 | 1 | 0.99094 | -0.062884 | 0.4 | 1 | 1.1 | 0.9
14 | 1 | 0.0037709 | 0.00094509 | 0 | 0 | 1 | 0.98495 | -0.10505 | 0.4 | 1 | 1.1 | 0.9
15 | 1 | 0.0038988 | 0.00097712 | 0 | 0 | 1 | 0.98641 | -0.094766 | 0.4 | 1 | 1.1 | 0.9
16 | 1 | 0 | 0 | 0 | 0 | 1 | 0.98429 | -0.10978 | 0.4 | 1 | 1.1 | 0.9
17 | 1 | 0 | 0 | 0 | 0 | 1 | 0.98762 | -0.086199 | 0.4 | 1 | 1.1 | 0.9
18 | 1 | 0.0037723 | 0.00094542 | 0 | 0 | 1 | 0.98398 | -0.11193 | 0.4 | 1 | 1.1 | 0.9
19 | 1 | 0.0026716 | 0.00066957 | 0 | 0 | 1 | 0.98422 | -0.11025 | 0.4 | 1 | 1.1 | 0.9
50 | 1 | 0.0070251 | 0.0017607 | 0 | 0 | 1 | 0.98824 | -0.081831 | 0.4 | 1 | 1.1 | 0.9
20 | 1 | 0.0023027 | 0.0005771 | 0 | 0 | 1 | 0.98319 | -0.11755 | 0.4 | 1 | 1.1 | 0.9
57 | 1 | 0 | 0 | 0 | 0 | 1 | 0.98979 | -0.070959 | 0.4 | 1 | 1.1 | 0.9
21 | 1 | 0.0013929 | 0.00034909 | 0 | 0 | 1 | 0.98285 | -0.11997 | 0.4 | 1 | 1.1 | 0.9
43 | 1 | 0.0080522 | 0.0020181 | 0 | 0 | 1 | 0.98203 | -0.12582 | 0.4 | 1 | 1.1 | 0.9
27 | 1 | 0.020708 | 0.0051899 | 0 | 0 | 1 | 0.9816 | -0.12889 | 0.4 | 1 | 1.1 | 0.9
22 | 1 | 0.0013607 | 0.00034101 | 0 | 0 | 1 | 0.98053 | -0.13652 | 0.4 | 1 | 1.1 | 0.9
23 | 1 | 0.0055502 | 0.001391 | 0 | 0 | 1 | 0.98026 | -0.13842 | 0.4 | 1 | 1.1 | 0.9
24 | 1 | 0 | 0 | 0 | 0 | 1 | 0.98072 | -0.13519 | 0.4 | 1 | 1.1 | 0.9
29 | 1 | 0.0019818 | 0.00049668 | 0 | 0 | 1 | 0.97941 | -0.14454 | 0.4 | 1 | 1.1 | 0.9
25 | 1 | 0.007719 | 0.0019346 | 0 | 0 | 1 | 0.98018 | -0.13904 | 0.4 | 1 | 1.1 | 0.9
26 | 1 | 0.001637 | 0.00041027 | 0 | 0 | 1 | 0.98068 | -0.13547 | 0.4 | 1 | 1.1 | 0.9
30 | 1 | 0.0030888 | 0.00077413 | 0 | 0 | 1 | 0.97872 | -0.14944 | 0.4 | 1 | 1.1 | 0.9
45 | 1 | 0.0019697 | 0.00049364 | 0 | 0 | 1 | 0.97608 | -0.16844 | 0.4 | 1 | 1.1 | 0.9
48 | 1 | 0.0025363 | 0.00063565 | 0 | 0 | 1 | 0.97593 | -0.16946 | 0.4 | 1 | 1.1 | 0.9
37 | 1 | 0 | 0 | 0 | 0 | 1 | 0.97586 | -0.16997 | 0.4 | 1 | 1.1 | 0.9
66 | 1 | 0.0022651 | 0.00056768 | 0 | 0 | 1 | 0.97371 | -0.18548 | 0.4 | 1 | 1.1 | 0.9
64 | 1 | 0.0013385 | 0.00033546 | 0 | 0 | 1 | 0.97426 | -0.18154 | 0.4 | 1 | 1.1 | 0.9
32 | 1 | 0.00087938 | 0.00022039 | 0 | 0 | 1 | 0.97443 | -0.1803 | 0.4 | 1 | 1.1 | 0.9
33 | 1 | 0.001625 | 0.00040727 | 0 | 0 | 1 | 0.97432 | -0.18108 | 0.4 | 1 | 1.1 | 0.9
44 | 1 | 0.0011121 | 0.00027871 | 0 | 0 | 1 | 0.97582 | -0.17028 | 0.4 | 1 | 1.1 | 0.9
35 | 1 | 0.00032878 | 8.2399e-05 | 0 | 0 | 1 | 0.97574 | -0.17084 | 0.4 | 1 | 1.1 | 0.9
34 | 1 | 0.0010493 | 0.00026297 | 0 | 0 | 1 | 0.97562 | -0.17172 | 0.4 | 1 | 1.1 | 0.9
42 | 1 | 0 | 0 | 0 | 0 | 1 | 0.97352 | -0.18637 | 0.4 | 1 | 1.1 | 0.9
63 | 1 | 0.0049657 | 0.0012445 | 0 | 0 | 1 | 0.97387 | -0.18384 | 0.4 | 1 | 1.1 | 0.9
51 | 1 | 0.0054483 | 0.0013655 | 0 | 0 | 1 | 0.98263 | -0.12131 | 0.4 | 1 | 1.1 | 0.9
52 | 1 | 0.0071276 | 0.0017863 | 0 | 0 | 1 | 0.98494 | -0.105 | 0.4 | 1 | 1.1 | 0.9
53 | 1 | 0.0055305 | 0.0013861 | 0 | 0 | 1 | 0.97906 | -0.14671 | 0.4 | 1 | 1.1 | 0.9
62 | 1 | 0.009338 | 0.0023403 | 0 | 0 | 1 | 0.97444 | -0.17975 | 0.4 | 1 | 1.1 | 0.9
49 | 1 | 0.00069198 | 0.00017343 | 0 | 0 | 1 | 0.97592 | -0.16958 | 0.4 | 1 | 1.1 | 0.9
58 | 1 | 0.0083222 | 0.0020857 | 0 | 0 | 1 | 0.98857 | -0.079497 | 0.4 | 1 | 1.1 | 0.9
54 | 1 | 0.0026241 | 0.00065765 | 0 | 0 | 1 | 0.98681 | -0.091819 | 0.4 | 1 | 1.1 | 0.9
55 | 1 | 0.0062153 | 0.0015577 | 0 | 0 | 1 | 0.97717 | -0.1602 | 0.4 | 1 | 1.1 | 0.9
56 | 1 | 0.0031075 | 0.00077882 | 0 | 0 | 1 | 0.98708 | -0.089965 | 0.4 | 1 | 1.1 | 0.9
60 | 1 | 0.0093705 | 0.0023485 | 0 | 0 | 1 | 0.97536 | -0.17316 | 0.4 | 1 | 1.1 | 0.9
59 | 1 | 0.001421 | 0.00035613 | 0 | 0 | 1 | 0.97531 | -0.17352 | 0.4 | 1 | 1.1 | 0.9

## generator_data
GEN_BUS | PG | QG | QMAX | QMIN | VG | MBASE | GEN_STATUS | PMAX | PMIN
5 | 0.20955 | 0.052932 | 10 | -10 | 1 | 100 | 1 | 10 | 0

## branch_data
F_BUS | T_BUS | BR_R | BR_X | BR_B | RATE_A | RATE_B | RATE_C | TAP | SHIFT | BR_STATUS | ANGMIN | ANGMAX | P_in | Q_in | P_out | Q_out
1 | 2 | 4.0785 | 1.5687 | 4.116e-09 | 0 | 0 | 0 | 0 | 0 | 1 | -90 | 90 | -0.0025177 | -0.000631 | 0.002518 | 0.0006307
2 | 3 | 3.3743 | 1.2978 | 3.4052e-09 | 0 | 0 | 0 | 0 | 0 | 1 | -90 | 90 | -0.0068559 | -0.0017178 | 0.0068576 | 0.0017181
2 | 4 | 0.50687 | 0.19495 | 5.1152e-10 | 0 | 0 | 0 | 0 | 0 | 1 | -90 | 90 | 0.0043379 | 0.0010871 | -0.0043378 | -0.0010871
3 | 12 | 1.2375 | 0.47595 | 1.2488e-09 | 0 | 0 | 0 | 0 | 0 | 1 | -90 | 90 | -0.01328 | -0.0033275 | 0.013283 | 0.0033283
3 | 38 | 6.8735 | 2.6437 | 6.9366e-09 | 0 | 0 | 0 | 0 | 0 | 1 | -90 | 90 | 0.0064228 | 0.0016094 | -0.0064197 | -0.0016089
4 | 39 | 0.83976 | 0.32298 | 8.4746e-10 | 0 | 0 | 0 | 0 | 0 | 1 | -90 | 90 | 0.0021693 | 0.00054361 | -0.0021693 | -0.00054367
40 | 41 | 3.7211 | 1.4312 | 3.7553e-09 | 0 | 0 | 0 | 0 | 0 | 1 | -90 | 90 | -0.0040068 | -0.0010042 | 0.0040075 | 0.0010041
41 | 42 | 1.0474 | 0.40285 | 1.057e-09 | 0 | 0 | 0 | 0 | 0 | 1 | -90 | 90 | -0.0084282 | -0.0021121 | 0.008429 | 0.0021123
12 | 65 | 2.2272 | 0.8566 | 2.2476e-09 | 0 | 0 | 0 | 0 | 0 | 1 | -90 | 90 | 0.0037214 | 0.00093251 | -0.0037211 | -0.0009326
12 | 11 | 7.5105 | 2.8887 | 7.5794e-09 | 0 | 0 | 0 | 0 | 0 | 1 | -90 | 90 | -0.017004 | -0.0042608 | 0.017028 | 0.004269
11 | 10 | 1.5876 | 0.61063 | 1.6022e-09 | 0 | 0 | 0 | 0 | 0 | 1 | -90 | 90 | -0.017028 | -0.004269 | 0.017032 | 0.0042708
5 | 6 | 0.26663 | 0.10255 | 8.0723e-10 | 0 | 0 | 0 | 0 | 0 | 1 | -90 | 90 | 0.20369 | 0.051463 | -0.20357 | -0.051418
6 | 7 | 1.9564 | 0.75245 | 1.9743e-09 | 0 | 0 | 0 | 0 | 0 | 1 | -90 | 90 | 0.011339 | 0.0028418 | -0.011336 | -0.002841
6 | 8 | 1.331 | 0.51192 | 4.0296e-09 | 0 | 0 | 0 | 0 | 0 | 1 | -90 | 90 | 0.19223 | 0.048576 | -0.19171 | -0.048375
7 | 9 | 4.608 | 1.7723 | 4.6503e-09 | 0 | 0 | 0 | 0 | 0 | 1 | -90 | 90 | 0.0069733 | 0.0017475 | -0.0069709 | -0.0017471
8 | 13 | 0.7126 | 0.27408 | 2.1574e-09 | 0 | 0 | 0 | 0 | 0 | 1 | -90 | 90 | 0.16981 | 0.042883 | -0.16959 | -0.042799
8 | 10 | 2.204 | 0.84769 | 2.2242e-09 | 0 | 0 | 0 | 0 | 0 | 1 | -90 | 90 | 0.0219 | 0.0054919 | -0.021889 | -0.0054878
13 | 46 | 0.15768 | 0.060647 | 4.7739e-10 | 0 | 0 | 0 | 0 | 0 | 1 | -90 | 90 | 0.16763 | 0.042309 | -0.16758 | -0.042291
46 | 47 | 2.2107 | 0.85027 | 6.6929e-09 | 0 | 0 | 0 | 0 | 0 | 1 | -90 | 90 | 0.16544 | 0.041754 | -0.16479 | -0.041505
47 | 57 | 0.6417 | 0.24681 | 1.9428e-09 | 0 | 0 | 0 | 0 | 0 | 1 | -90 | 90 | 0.1623 | 0.040879 | -0.16211 | -0.040809
14 | 15 | 1.67 | 0.64229 | 5.0558e-09 | 0 | 0 | 0 | 0 | 0 | 1 | -90 | 90 | -0.078148 | -0.019618 | 0.078259 | 0.01966
14 | 16 | 0.8061 | 0.31004 | 2.4405e-09 | 0 | 0 | 0 | 0 | 0 | 1 | -90 | 90 | 0.074377 | 0.018673 | -0.074328 | -0.018654
15 | 17 | 1.3288 | 0.51106 | 4.0228e-09 | 0 | 0 | 0 | 0 | 0 | 1 | -90 | 90 | -0.082158 | -0.020637 | 0.082256 | 0.020675
16 | 18 | 0.37961 | 0.14601 | 1.1493e-09 | 0 | 0 | 0 | 0 | 0 | 1 | -90 | 90 | 0.071656 | 0.017985 | -0.071635 | -0.017977
16 | 19 | 2.2127 | 0.85105 | 2.233e-09 | 0 | 0 | 0 | 0 | 0 | 1 | -90 | 90 | 0.0026718 | 0.00066942 | -0.0026716 | -0.00066957
17 | 50 | 0.6787 | 0.26104 | 2.0548e-09 | 0 | 0 | 0 | 0 | 0 | 1 | -90 | 90 | -0.082256 | -0.020675 | 0.082306 | 0.020694
18 | 20 | 1.0465 | 0.40249 | 3.1683e-09 | 0 | 0 | 0 | 0 | 0 | 1 | -90 | 90 | 0.067862 | 0.017031 | -0.067809 | -0.017011
50 | 57 | 1.5592 | 0.59971 | 4.7207e-09 | 0 | 0 | 0 | 0 | 0 | 1 | -90 | 90 | -0.089331 | -0.022454 | 0.089467 | 0.022506
20 | 21 | 0.46635 | 0.17937 | 1.4119e-09 | 0 | 0 | 0 | 0 | 0 | 1 | -90 | 90 | 0.065507 | 0.016434 | -0.065485 | -0.016426
57 | 58 | 1.5128 | 0.58186 | 1.5267e-09 | 0 | 0 | 0 | 0 | 0 | 1 | -90 | 90 | 0.072646 | 0.018303 | -0.07256 | -0.01827
21 | 43 | 1.1493 | 0.44203 | 3.4795e-09 | 0 | 0 | 0 | 0 | 0 | 1 | -90 | 90 | 0.064092 | 0.016077 | -0.06404 | -0.016057
43 | 27 | 0.68911 | 0.26504 | 2.0863e-09 | 0 | 0 | 0 | 0 | 0 | 1 | -90 | 90 | 0.055988 | 0.014039 | -0.055964 | -0.01403
27 | 24 | 2.2432 | 0.86275 | 6.7912e-09 | 0 | 0 | 0 | 0 | 0 | 1 | -90 | 90 | 0.035256 | 0.0088403 | -0.035226 | -0.0088291
22 | 23 | 1.7937 | 0.68987 | 1.8101e-09 | 0 | 0 | 0 | 0 | 0 | 1 | -90 | 90 | 0.013273 | 0.0033269 | -0.01327 | -0.0033257
22 | 24 | 0.49622 | 0.19085 | 1.5023e-09 | 0 | 0 | 0 | 0 | 0 | 1 | -90 | 90 | -0.033582 | -0.0084168 | 0.033589 | 0.008419
22 | 29 | 5.2947 | 2.0364 | 1.603e-08 | 0 | 0 | 0 | 0 | 0 | 1 | -90 | 90 | 0.018949 | 0.0047489 | -0.018927 | -0.0047423
23 | 25 | 1.005 | 0.38653 | 1.0142e-09 | 0 | 0 | 0 | 0 | 0 | 1 | -90 | 90 | 0.0077196 | 0.0019347 | -0.0077189 | -0.0019346
24 | 26 | 2.1415 | 0.82367 | 2.1612e-09 | 0 | 0 | 0 | 0 | 0 | 1 | -90 | 90 | 0.001637 | 0.00041009 | -0.001637 | -0.00041027
29 | 30 | 3.6118 | 1.3891 | 7.2898e-09 | 0 | 0 | 0 | 0 | 0 | 1 | -90 | 90 | 0.016946 | 0.0042457 | -0.016934 | -0.0042419
30 | 45 | 17.0592 | 6.5612 | 1.7216e-08 | 0 | 0 | 0 | 0 | 0 | 1 | -90 | 90 | 0.013845 | 0.0034678 | -0.013809 | -0.0034555
45 | 48 | 3.9302 | 1.5116 | 3.9663e-09 | 0 | 0 | 0 | 0 | 0 | 1 | -90 | 90 | 0.0032287 | 0.00080869 | -0.0032282 | -0.00080889
45 | 37 | 2.1926 | 0.8433 | 2.2127e-09 | 0 | 0 | 0 | 0 | 0 | 1 | -90 | 90 | 0.0086108 | 0.0021532 | -0.008609 | -0.0021527
48 | 49 | 2.0478 | 0.7876 | 2.0665e-09 | 0 | 0 | 0 | 0 | 0 | 1 | -90 | 90 | 0.00069198 | 0.00017323 | -0.00069197 | -0.00017343
37 | 44 | 3.4657 | 1.333 | 3.4975e-09 | 0 | 0 | 0 | 0 | 0 | 1 | -90 | 90 | 0.0011121 | 0.0002784 | -0.0011121 | -0.00027871
37 | 35 | 7.8371 | 3.0143 | 7.909e-09 | 0 | 0 | 0 | 0 | 0 | 1 | -90 | 90 | 0.0013783 | 0.00034374 | -0.0013781 | -0.00034443
37 | 32 | 20.8577 | 8.0222 | 2.1049e-08 | 0 | 0 | 0 | 0 | 0 | 1 | -90 | 90 | 0.0061186 | 0.0015306 | -0.0061099 | -0.0015292
66 | 64 | 21.403 | 8.2319 | 2.1599e-08 | 0 | 0 | 0 | 0 | 0 | 1 | -90 | 90 | -0.002265 | -0.00056768 | 0.0022662 | 0.0005661
64 | 33 | 1.584 | 0.60922 | 1.5985e-09 | 0 | 0 | 0 | 0 | 0 | 1 | -90 | 90 | -0.0036047 | -0.00090157 | 0.003605 | 0.0009015
32 | 33 | 1.8488 | 0.71108 | 1.8658e-09 | 0 | 0 | 0 | 0 | 0 | 1 | -90 | 90 | 0.0052305 | 0.0013088 | -0.00523 | -0.0013088
35 | 34 | 10.2705 | 3.9502 | 1.0365e-08 | 0 | 0 | 0 | 0 | 0 | 1 | -90 | 90 | 0.0010494 | 0.00026203 | -0.0010493 | -0.00026297
42 | 63 | 3.7097 | 1.4268 | 3.7438e-09 | 0 | 0 | 0 | 0 | 0 | 1 | -90 | 90 | -0.008429 | -0.0021123 | 0.008432 | 0.0021131
63 | 62 | 3.7706 | 1.4502 | 3.8052e-09 | 0 | 0 | 0 | 0 | 0 | 1 | -90 | 90 | -0.013398 | -0.0033576 | 0.013405 | 0.0033602
51 | 52 | 4.0505 | 1.5579 | 4.0877e-09 | 0 | 0 | 0 | 0 | 0 | 1 | -90 | 90 | -0.051045 | -0.012834 | 0.051161 | 0.012878
51 | 53 | 7.0286 | 2.7033 | 7.0931e-09 | 0 | 0 | 0 | 0 | 0 | 1 | -90 | 90 | 0.045597 | 0.011468 | -0.045436 | -0.011407
52 | 54 | 2.8839 | 1.1092 | 2.9104e-09 | 0 | 0 | 0 | 0 | 0 | 1 | -90 | 90 | -0.058289 | -0.014664 | 0.058396 | 0.014705
53 | 55 | 4.2285 | 1.6263 | 4.2673e-09 | 0 | 0 | 0 | 0 | 0 | 1 | -90 | 90 | 0.039905 | 0.010021 | -0.039831 | -0.0099929
62 | 60 | 3.5901 | 1.3808 | 3.6231e-09 | 0 | 0 | 0 | 0 | 0 | 1 | -90 | 90 | -0.022743 | -0.0057005 | 0.022764 | 0.0057082
58 | 56 | 2.0917 | 0.80451 | 2.1109e-09 | 0 | 0 | 0 | 0 | 0 | 1 | -90 | 90 | 0.064237 | 0.016184 | -0.064144 | -0.016148
54 | 56 | 0.38895 | 0.1496 | 3.9252e-10 | 0 | 0 | 0 | 0 | 0 | 1 | -90 | 90 | -0.06102 | -0.015363 | 0.061036 | 0.015369
55 | 60 | 4.7975 | 1.8452 | 4.8415e-09 | 0 | 0 | 0 | 0 | 0 | 1 | -90 | 90 | 0.033616 | 0.0084352 | -0.033555 | -0.0084125
60 | 59 | 3.1928 | 1.228 | 3.2221e-09 | 0 | 0 | 0 | 0 | 0 | 1 | -90 | 90 | 0.001421 | 0.00035585 | -0.0014209 | -0.00035613