## bus_data
BUS_I | BUS_TYPE | Pd | Qd | Gs | Bs | area | Vm | Va | baseKV | zone | Vmax | Vmin
1 | 1 | 0.0024731 | 0.00061981 | 0 | 0 | 1 | 0.99332 | -0.048009 | 0.4 | 1 | 1.1 | 0.9
2 | 1 | 0 | 0 | 0 | 0 | 1 | 0.99339 | -0.047537 | 0.4 | 1 | 1.1 | 0.9
5 | 1 | 0 | 0 | 0 | 0 | 1 | 0.99415 | -0.042164 | 0.4 | 1 | 1.1 | 0.9
3 | 1 | 0.00093959 | 0.00023548 | 0 | 0 | 1 | 0.99382 | -0.044513 | 0.4 | 1 | 1.1 | 0.9
111 | 1 | 0.00053493 | 0.00013407 | 0 | 0 | 1 | 0.99705 | -0.02133 | 0.4 | 1 | 1.1 | 0.9
135 | 1 | 0.00086784 | 0.0002175 | 0 | 0 | 1 | 0.99669 | -0.023918 | 0.4 | 1 | 1.1 | 0.9
136 | 1 | 0 | 0 | 0 | 0 | 1 | 0.99685 | -0.022775 | 0.4 | 1 | 1.1 | 0.9
137 | 1 | 0.00062975 | 0.00015783 | 0 | 0 | 1 | 0.99678 | -0.023267 | 0.4 | 1 | 1.1 | 0.9
110 | 1 | 0.00040059 | 0.0001004 | 0 | 0 | 1 | 0.99733 | -0.019168 | 0.4 | 1 | 1.1 | 0.9
112 | 1 | 0.00038482 | 9.6444e-05 | 0 | 0 | 1 | 0.99741 | -0.01861 | 0.4 | 1 | 1.1 | 0.9
114 | 3 | 0 | 0 | 0 | 0 | 1 | 1 | 0 | 0.4 | 1 | 1.1 | 0.9
115 | 1 | 0.0004512 | 0.00011308 | 0 | 0 | 1 | 0.99786 | -0.015323 | 0.4 | 1 | 1.1 | 0.9
142 | 1 | 0.00065159 | 0.0001633 | 0 | 0 | 1 | 0.9948 | -0.037124 | 0.4 | 1 | 1.1 | 0.9
143 | 1 | 0 | 0 | 0 | 0 | 1 | 0.99439 | -0.040034 | 0.4 | 1 | 1.1 | 0.9
144 | 1 | 0.0019715 | 0.00049411 | 0 | 0 | 1 | 0.99437 | -0.040206 | 0.4 | 1 | 1.1 | 0.9
145 | 1 | 0.0021827 | 0.00054703 | 0 | 0 | 1 | 0.99406 | -0.042382 | 0.4 | 1 | 1.1 | 0.9
149 | 1 | 0.00044629 | 0.00011185 | 0 | 0 | 1 | 0.99378 | -0.044488 | 0.4 | 1 | 1.1 | 0.9

## generator_data
GEN_BUS | PG | QG | QMAX | QMIN | VG | MBASE | GEN_STATUS | PMAX | PMIN
114 | 0.011994 | 0.0029645 | 10 | -10 | 1 | 100 | 1 | 10 | 0

## branch_data
F_BUS | T_BUS | BR_R | BR_X | BR_B | RATE_A | RATE_B | RATE_C | TAP | SHIFT | BR_STATUS | ANGMIN | ANGMAX | P_in | Q_in | P_out | Q_out
1 | 2 | 2.4539 | 0.9438 | 2.4764e-09 | 0 | 0 | 0 | 0 | 0 | 1 | -90 | 90 | -0.0024731 | -0.00061981 | 0.0024732 | 0.00061963
2 | 5 | 27.8118 | 10.6968 | 2.8067e-08 | 0 | 0 | 0 | 0 | 0 | 1 | -90 | 90 | -0.0024732 | -0.00061963 | 0.0024751 | 0.00061756
5 | 111 | 77.1292 | 29.6651 | 7.7837e-08 | 0 | 0 | 0 | 0 | 0 | 1 | -90 | 90 | -0.003415 | -0.00084999 | 0.0034246 | 0.00084599
5 | 3 | 31.7759 | 12.2215 | 3.2067e-08 | 0 | 0 | 0 | 0 | 0 | 1 | -90 | 90 | 0.00093989 | 0.00023243 | -0.00093959 | -0.00023548
111 | 114 | 49.2482 | 18.9416 | 4.97e-08 | 0 | 0 | 0 | 0 | 0 | 1 | -90 | 90 | -0.0054576 | -0.0013479 | 0.0054733 | 0.0013489
111 | 135 | 37.9837 | 14.6091 | 3.8332e-08 | 0 | 0 | 0 | 0 | 0 | 1 | -90 | 90 | 0.00086815 | 0.00021381 | -0.00086784 | -0.0002175
111 | 136 | 28.8714 | 11.1044 | 2.9136e-08 | 0 | 0 | 0 | 0 | 0 | 1 | -90 | 90 | 0.00062992 | 0.00015399 | -0.0006298 | -0.00015684
136 | 137 | 10.042 | 3.8623 | 1.0134e-08 | 0 | 0 | 0 | 0 | 0 | 1 | -90 | 90 | 0.0006298 | 0.00015684 | -0.00062975 | -0.00015783
110 | 112 | 17.7409 | 6.8234 | 1.7904e-08 | 0 | 0 | 0 | 0 | 0 | 1 | -90 | 90 | -0.00040059 | -0.0001004 | 0.00040062 | 9.8627e-05
112 | 115 | 52.0874 | 20.0336 | 5.2565e-08 | 0 | 0 | 0 | 0 | 0 | 1 | -90 | 90 | -0.00078543 | -0.00019507 | 0.00078577 | 0.00018997
114 | 115 | 29.9488 | 11.5188 | 3.0224e-08 | 0 | 0 | 0 | 0 | 0 | 1 | -90 | 90 | 0.0065211 | 0.0016155 | -0.0065076 | -0.0016133
115 | 142 | 52.8861 | 20.3408 | 5.3371e-08 | 0 | 0 | 0 | 0 | 0 | 1 | -90 | 90 | 0.0052706 | 0.0013103 | -0.0052549 | -0.0013096
142 | 143 | 8.0551 | 3.0981 | 8.129e-09 | 0 | 0 | 0 | 0 | 0 | 1 | -90 | 90 | 0.0046033 | 0.0011463 | -0.0046015 | -0.0011464
143 | 144 | 1.1231 | 0.43196 | 1.1334e-09 | 0 | 0 | 0 | 0 | 0 | 1 | -90 | 90 | 0.0019716 | 0.00049402 | -0.0019715 | -0.00049411
143 | 145 | 11.2958 | 4.3445 | 1.1399e-08 | 0 | 0 | 0 | 0 | 0 | 1 | -90 | 90 | 0.0026299 | 0.00065235 | -0.0026291 | -0.00065315
145 | 149 | 57.9159 | 22.2753 | 5.8447e-08 | 0 | 0 | 0 | 0 | 0 | 1 | -90 | 90 | 0.00044641 | 0.00010612 | -0.00044629 | -0.00011185