## bus_data
BUS_I | BUS_TYPE | Pd | Qd | Gs | Bs | area | Vm | Va | baseKV | zone | Vmax | Vmin
1 | 1 | 0.048471 | 0.012148 | 0 | 0 | 1 | 0.99766 | -0.016226 | 0.4 | 1 | 1.1 | 0.9
2 | 1 | 0.0089255 | 0.0022369 | 0 | 0 | 1 | 0.99559 | -0.030557 | 0.4 | 1 | 1.1 | 0.9
3 | 1 | 0 | 0 | 0 | 0 | 1 | 0.99919 | -0.0055993 | 0.4 | 1 | 1.1 | 0.9
4 | 1 | 0.016856 | 0.0042245 | 0 | 0 | 1 | 0.99378 | -0.043148 | 0.4 | 1 | 1.1 | 0.9
5 | 3 | 0.035653 | 0.0089355 | 0 | 0 | 1 | 1 | 0 | 0.4 | 1 | 1.1 | 0.9
6 | 1 | 0.0087586 | 0.0021951 | 0 | 0 | 1 | 0.99876 | -0.0086147 | 0.4 | 1 | 1.1 | 0.9
27 | 1 | 0 | 0 | 0 | 0 | 1 | 0.9892 | -0.075031 | 0.4 | 1 | 1.1 | 0.9
25 | 1 | 0.00551 | 0.0013809 | 0 | 0 | 1 | 0.99929 | -0.0049625 | 0.4 | 1 | 1.1 | 0.9
24 | 1 | 0 | 0 | 0 | 0 | 1 | 0.98505 | -0.10419 | 0.4 | 1 | 1.1 | 0.9
14 | 1 | 0.0057056 | 0.00143 | 0 | 0 | 1 | 0.99853 | -0.010314 | 0.4 | 1 | 1.1 | 0.9
7 | 1 | 0.0035292 | 0.00088451 | 0 | 0 | 1 | 0.97306 | -0.18964 | 0.4 | 1 | 1.1 | 0.9
8 | 1 | 0.0080438 | 0.002016 | 0 | 0 | 1 | 0.97332 | -0.18777 | 0.4 | 1 | 1.1 | 0.9
9 | 1 | 0.0079731 | 0.0019982 | 0 | 0 | 1 | 0.97357 | -0.18594 | 0.4 | 1 | 1.1 | 0.9
15 | 1 | 0 | 0 | 0 | 0 | 1 | 0.97461 | -0.17849 | 0.4 | 1 | 1.1 | 0.9
16 | 1 | 0.0028581 | 0.0007163 | 0 | 0 | 1 | 0.97588 | -0.16934 | 0.4 | 1 | 1.1 | 0.9
10 | 1 | 0.0036473 | 0.0009141 | 0 | 0 | 1 | 0.9975 | -0.017502 | 0.4 | 1 | 1.1 | 0.9
11 | 1 | 0.0080149 | 0.0020087 | 0 | 0 | 1 | 0.99728 | -0.01904 | 0.4 | 1 | 1.1 | 0.9
12 | 1 | 0.0075607 | 0.0018949 | 0 | 0 | 1 | 0.99809 | -0.01338 | 0.4 | 1 | 1.1 | 0.9
13 | 1 | 0.0076494 | 0.0019171 | 0 | 0 | 1 | 0.99716 | -0.019891 | 0.4 | 1 | 1.1 | 0.9
17 | 1 | 0.0015759 | 0.00039496 | 0 | 0 | 1 | 0.9765 | -0.16492 | 0.4 | 1 | 1.1 | 0.9
18 | 1 | 0 | 0 | 0 | 0 | 1 | 0.97697 | -0.16161 | 0.4 | 1 | 1.1 | 0.9
19 | 1 | 0.0084526 | 0.0021184 | 0 | 0 | 1 | 0.97754 | -0.15753 | 0.4 | 1 | 1.1 | 0.9
20 | 1 | 0.0023467 | 0.00058813 | 0 | 0 | 1 | 0.97843 | -0.15116 | 0.4 | 1 | 1.1 | 0.9
21 | 1 | 0.011219 | 0.0028116 | 0 | 0 | 1 | 0.9794 | -0.14419 | 0.4 | 1 | 1.1 | 0.9
29 | 1 | 0.0053787 | 0.001348 | 0 | 0 | 1 | 0.97807 | -0.15371 | 0.4 | 1 | 1.1 | 0.9
22 | 1 | 0.0030053 | 0.00075319 | 0 | 0 | 1 | 0.9797 | -0.14205 | 0.4 | 1 | 1.1 | 0.9
23 | 1 | 0.0032619 | 0.0008175 | 0 | 0 | 1 | 0.98094 | -0.13327 | 0.4 | 1 | 1.1 | 0.9

## generator_data
GEN_BUS | PG | QG | QMAX | QMIN | VG | MBASE | GEN_STATUS | PMAX | PMIN
5 | 0.21606 | 0.054366 | 10 | -10 | 1 | 100 | 1 | 10 | 0

## branch_data
F_BUS | T_BUS | BR_R | BR_X | BR_B | RATE_A | RATE_B | RATE_C | TAP | SHIFT | BR_STATUS | ANGMIN | ANGMAX | P_in | Q_in | P_out | Q_out
1 | 2 | 2.2214 | 0.85437 | 2.2418e-09 | 0 | 0 | 0 | 0 | 0 | 1 | -90 | 90 | 0.084702 | 0.021393 | -0.084531 | -0.021328
1 | 3 | 1.0458 | 0.40222 | 2.1108e-09 | 0 | 0 | 0 | 0 | 0 | 1 | -90 | 90 | -0.13317 | -0.033541 | 0.13337 | 0.033617
2 | 4 | 2.1768 | 0.83721 | 2.1967e-09 | 0 | 0 | 0 | 0 | 0 | 1 | -90 | 90 | 0.075606 | 0.019091 | -0.075472 | -0.01904
3 | 5 | 0.51794 | 0.19921 | 1.0454e-09 | 0 | 0 | 0 | 0 | 0 | 1 | -90 | 90 | -0.14213 | -0.035813 | 0.14224 | 0.035856
3 | 6 | 4.4744 | 1.7209 | 4.5154e-09 | 0 | 0 | 0 | 0 | 0 | 1 | -90 | 90 | 0.0087622 | 0.0021961 | -0.0087586 | -0.0021951
4 | 27 | 7.0777 | 2.7222 | 7.1426e-09 | 0 | 0 | 0 | 0 | 0 | 1 | -90 | 90 | 0.058616 | 0.014815 | -0.058354 | -0.014715
5 | 25 | 1.6956 | 0.65215 | 1.7112e-09 | 0 | 0 | 0 | 0 | 0 | 1 | -90 | 90 | 0.038165 | 0.0095743 | -0.038139 | -0.0095644
27 | 24 | 6.4164 | 2.4678 | 6.4753e-09 | 0 | 0 | 0 | 0 | 0 | 1 | -90 | 90 | 0.058354 | 0.014715 | -0.058117 | -0.014625
25 | 14 | 2.1346 | 0.82102 | 2.1542e-09 | 0 | 0 | 0 | 0 | 0 | 1 | -90 | 90 | 0.032629 | 0.0081835 | -0.032605 | -0.0081744
24 | 23 | 6.3469 | 2.4411 | 6.4052e-09 | 0 | 0 | 0 | 0 | 0 | 1 | -90 | 90 | 0.058117 | 0.014625 | -0.057882 | -0.014535
14 | 12 | 1.4809 | 0.56956 | 1.4945e-09 | 0 | 0 | 0 | 0 | 0 | 1 | -90 | 90 | 0.026899 | 0.0067444 | -0.026888 | -0.0067402
7 | 8 | 6.529 | 2.5111 | 6.5889e-09 | 0 | 0 | 0 | 0 | 0 | 1 | -90 | 90 | -0.0035292 | -0.00088451 | 0.0035301 | 0.00088424
8 | 9 | 1.947 | 0.74883 | 1.9648e-09 | 0 | 0 | 0 | 0 | 0 | 1 | -90 | 90 | -0.011574 | -0.0029002 | 0.011577 | 0.0029012
9 | 15 | 4.7137 | 1.813 | 4.757e-09 | 0 | 0 | 0 | 0 | 0 | 1 | -90 | 90 | -0.01955 | -0.0048994 | 0.01957 | 0.0049067
15 | 16 | 5.7947 | 2.2287 | 5.8479e-09 | 0 | 0 | 0 | 0 | 0 | 1 | -90 | 90 | -0.01957 | -0.0049067 | 0.019595 | 0.0049157
16 | 17 | 2.444 | 0.93999 | 2.4664e-09 | 0 | 0 | 0 | 0 | 0 | 1 | -90 | 90 | -0.022453 | -0.005632 | 0.022466 | 0.0056371
10 | 11 | 1.272 | 0.48925 | 1.2837e-09 | 0 | 0 | 0 | 0 | 0 | 1 | -90 | 90 | 0.015669 | 0.0039272 | -0.015665 | -0.0039261
10 | 12 | 2.7677 | 1.0645 | 2.7931e-09 | 0 | 0 | 0 | 0 | 0 | 1 | -90 | 90 | -0.019316 | -0.0048413 | 0.019327 | 0.0048453
11 | 13 | 1.4407 | 0.55413 | 1.454e-09 | 0 | 0 | 0 | 0 | 0 | 1 | -90 | 90 | 0.0076503 | 0.0019173 | -0.0076494 | -0.0019171
17 | 18 | 1.719 | 0.66116 | 1.7348e-09 | 0 | 0 | 0 | 0 | 0 | 1 | -90 | 90 | -0.024042 | -0.006032 | 0.024053 | 0.0060361
18 | 19 | 2.111 | 0.81192 | 2.1304e-09 | 0 | 0 | 0 | 0 | 0 | 1 | -90 | 90 | -0.024053 | -0.0060361 | 0.024067 | 0.0060411
19 | 20 | 2.4479 | 0.94148 | 2.4703e-09 | 0 | 0 | 0 | 0 | 0 | 1 | -90 | 90 | -0.032519 | -0.0081595 | 0.032548 | 0.0081704
20 | 21 | 2.1628 | 0.83185 | 2.1827e-09 | 0 | 0 | 0 | 0 | 0 | 1 | -90 | 90 | -0.040275 | -0.010107 | 0.040314 | 0.010121
20 | 29 | 5.9257 | 2.2791 | 5.9801e-09 | 0 | 0 | 0 | 0 | 0 | 1 | -90 | 90 | 0.0053805 | 0.0013482 | -0.0053786 | -0.001348
21 | 22 | 0.52065 | 0.20025 | 5.2543e-10 | 0 | 0 | 0 | 0 | 0 | 1 | -90 | 90 | -0.051533 | -0.012933 | 0.051548 | 0.012939
22 | 23 | 2.0205 | 0.77712 | 2.039e-09 | 0 | 0 | 0 | 0 | 0 | 1 | -90 | 90 | -0.054553 | -0.013692 | 0.05462 | 0.013718