## bus_data
BUS_I | BUS_TYPE | Pd | Qd | Gs | Bs | area | Vm | Va | baseKV | zone | Vmax | Vmin
1 | 1 | 0.0083283 | 0.0020873 | 0 | 0 | 1 | 0.99633 | -0.025754 | 0.4 | 1 | 1.1 | 0.9
2 | 1 | 0 | 0 | 0 | 0 | 1 | 0.99653 | -0.024292 | 0.4 | 1 | 1.1 | 0.9
4 | 1 | 0.0038812 | 0.00097273 | 0 | 0 | 1 | 0.99648 | -0.024671 | 0.4 | 1 | 1.1 | 0.9
5 | 1 | 0 | 0 | 0 | 0 | 1 | 0.99763 | -0.016577 | 0.4 | 1 | 1.1 | 0.9
13 | 1 | 0.031573 | 0.0079131 | 0 | 0 | 1 | 0.99802 | -0.013877 | 0.4 | 1 | 1.1 | 0.9
6 | 1 | 0 | 0 | 0 | 0 | 1 | 0.9976 | -0.016793 | 0.4 | 1 | 1.1 | 0.9
9 | 1 | 0.042137 | 0.010561 | 0 | 0 | 1 | 0.99771 | -0.016041 | 0.4 | 1 | 1.1 | 0.9
8 | 1 | 0.0050218 | 0.0012586 | 0 | 0 | 1 | 0.9975 | -0.017484 | 0.4 | 1 | 1.1 | 0.9
12 | 1 | 0.019143 | 0.0047977 | 0 | 0 | 1 | 0.99999 | -7.8461e-05 | 0.4 | 1 | 1.1 | 0.9
10 | 1 | 0.063033 | 0.015798 | 0 | 0 | 1 | 0.99888 | -0.007869 | 0.4 | 1 | 1.1 | 0.9
11 | 3 | 0.034669 | 0.0086888 | 0 | 0 | 1 | 1 | 0 | 0.4 | 1 | 1.1 | 0.9

## generator_data
GEN_BUS | PG | QG | QMAX | QMIN | VG | MBASE | GEN_STATUS | PMAX | PMIN
11 | 0.20807 | 0.052181 | 10 | -10 | 1 | 100 | 1 | 10 | 0

## branch_data
F_BUS | T_BUS | BR_R | BR_X | BR_B | RATE_A | RATE_B | RATE_C | TAP | SHIFT | BR_STATUS | ANGMIN | ANGMAX | P_in | Q_in | P_out | Q_out
1 | 2 | 2.27 | 0.87309 | 2.2909e-09 | 0 | 0 | 0 | 0 | 0 | 1 | -90 | 90 | -0.0083283 | -0.0020873 | 0.00833 | 0.0020877
2 | 4 | 1.2633 | 0.48587 | 1.2749e-09 | 0 | 0 | 0 | 0 | 0 | 1 | -90 | 90 | 0.0038814 | 0.00097268 | -0.0038812 | -0.00097273
2 | 5 | 8.1787 | 3.1456 | 8.2537e-09 | 0 | 0 | 0 | 0 | 0 | 1 | -90 | 90 | -0.012211 | -0.0030604 | 0.012224 | 0.0030646
5 | 13 | 2.866 | 1.1023 | 2.8923e-09 | 0 | 0 | 0 | 0 | 0 | 1 | -90 | 90 | -0.012224 | -0.0030646 | 0.012229 | 0.003066
13 | 12 | 4.0958 | 1.5753 | 4.1334e-09 | 0 | 0 | 0 | 0 | 0 | 1 | -90 | 90 | -0.043803 | -0.010979 | 0.043886 | 0.011011
6 | 9 | 1.9405 | 0.74633 | 1.9583e-09 | 0 | 0 | 0 | 0 | 0 | 1 | -90 | 90 | -0.0050223 | -0.0012586 | 0.0050228 | 0.0012586
6 | 8 | 1.7819 | 0.68535 | 1.7983e-09 | 0 | 0 | 0 | 0 | 0 | 1 | -90 | 90 | 0.0050223 | 0.0012586 | -0.0050218 | -0.0012586
9 | 10 | 2.2494 | 0.86515 | 2.27e-09 | 0 | 0 | 0 | 0 | 0 | 1 | -90 | 90 | -0.04716 | -0.011819 | 0.047213 | 0.011839
12 | 11 | 0.016238 | 0.0062453 | 1.6387e-11 | 0 | 0 | 0 | 0 | 0 | 1 | -90 | 90 | -0.063029 | -0.015809 | 0.06303 | 0.015809
10 | 11 | 0.92909 | 0.35734 | 1.8752e-09 | 0 | 0 | 0 | 0 | 0 | 1 | -90 | 90 | -0.11025 | -0.027637 | 0.11037 | 0.027683