## bus_data
BUS_I | BUS_TYPE | Pd | Qd | Gs | Bs | area | Vm | Va | baseKV | zone | Vmax | Vmin
1 | 1 | 0.0022186 | 0.00055604 | 0 | 0 | 1 | 0.97621 | -0.16748 | 0.4 | 1 | 1.1 | 0.9
2 | 1 | 0.00071997 | 0.00018044 | 0 | 0 | 1 | 0.97602 | -0.16882 | 0.4 | 1 | 1.1 | 0.9
3 | 1 | 0.0028269 | 0.00070849 | 0 | 0 | 1 | 0.97632 | -0.16668 | 0.4 | 1 | 1.1 | 0.9
4 | 1 | 0 | 0 | 0 | 0 | 1 | 0.97589 | -0.16974 | 0.4 | 1 | 1.1 | 0.9
5 | 1 | 0.0023854 | 0.00059785 | 0 | 0 | 1 | 0.97672 | -0.16379 | 0.4 | 1 | 1.1 | 0.9
7 | 1 | 0.0005171 | 0.0001296 | 0 | 0 | 1 | 0.97574 | -0.17081 | 0.4 | 1 | 1.1 | 0.9
11 | 1 | 0 | 0 | 0 | 0 | 1 | 0.97699 | -0.16185 | 0.4 | 1 | 1.1 | 0.9
10 | 1 | 0.0040642 | 0.0010186 | 0 | 0 | 1 | 0.98058 | -0.13624 | 0.4 | 1 | 1.1 | 0.9
21 | 1 | 0.011042 | 0.0027674 | 0 | 0 | 1 | 0.98063 | -0.13585 | 0.4 | 1 | 1.1 | 0.9
6 | 1 | 0.00079493 | 0.00019923 | 0 | 0 | 1 | 0.97556 | -0.17216 | 0.4 | 1 | 1.1 | 0.9
20 | 1 | 0.0033168 | 0.00083128 | 0 | 0 | 1 | 0.97742 | -0.1588 | 0.4 | 1 | 1.1 | 0.9
8 | 1 | 0.00056178 | 0.00014079 | 0 | 0 | 1 | 0.97543 | -0.17308 | 0.4 | 1 | 1.1 | 0.9
9 | 1 | 0.0024588 | 0.00061624 | 0 | 0 | 1 | 0.97533 | -0.17375 | 0.4 | 1 | 1.1 | 0.9
22 | 1 | 0.0055999 | 0.0014035 | 0 | 0 | 1 | 0.98133 | -0.13087 | 0.4 | 1 | 1.1 | 0.9
19 | 1 | 0.0051074 | 0.00128 | 0 | 0 | 1 | 0.97801 | -0.15455 | 0.4 | 1 | 1.1 | 0.9
28 | 1 | 0 | 0 | 0 | 0 | 1 | 0.99349 | -0.045383 | 0.4 | 1 | 1.1 | 0.9
30 | 1 | 0.0027248 | 0.0006829 | 0 | 0 | 1 | 0.9925 | -0.052301 | 0.4 | 1 | 1.1 | 0.9
26 | 1 | 0.0041016 | 0.0010279 | 0 | 0 | 1 | 0.99362 | -0.044477 | 0.4 | 1 | 1.1 | 0.9
51 | 1 | 0.004909 | 0.0012303 | 0 | 0 | 1 | 0.98919 | -0.075651 | 0.4 | 1 | 1.1 | 0.9
12 | 1 | 0.0022892 | 0.00057373 | 0 | 0 | 1 | 0.97963 | -0.143 | 0.4 | 1 | 1.1 | 0.9
13 | 1 | 0.002496 | 0.00062555 | 0 | 0 | 1 | 0.97857 | -0.15053 | 0.4 | 1 | 1.1 | 0.9
14 | 1 | 0.0050003 | 0.0012532 | 0 | 0 | 1 | 0.97968 | -0.14263 | 0.4 | 1 | 1.1 | 0.9
15 | 1 | 0.0053206 | 0.0013335 | 0 | 0 | 1 | 0.97847 | -0.15125 | 0.4 | 1 | 1.1 | 0.9
16 | 1 | 0.0022848 | 0.00057264 | 0 | 0 | 1 | 0.98027 | -0.1384 | 0.4 | 1 | 1.1 | 0.9
29 | 1 | 0.0031929 | 0.0008002 | 0 | 0 | 1 | 0.99635 | -0.025352 | 0.4 | 1 | 1.1 | 0.9
31 | 1 | 0.0044614 | 0.0011181 | 0 | 0 | 1 | 0.99816 | -0.012761 | 0.4 | 1 | 1.1 | 0.9
27 | 1 | 0.0037405 | 0.00093745 | 0 | 0 | 1 | 0.99557 | -0.030863 | 0.4 | 1 | 1.1 | 0.9
17 | 1 | 0.0035521 | 0.00089023 | 0 | 0 | 1 | 0.98116 | -0.13206 | 0.4 | 1 | 1.1 | 0.9
18 | 1 | 0.0059383 | 0.0014883 | 0 | 0 | 1 | 0.98231 | -0.12391 | 0.4 | 1 | 1.1 | 0.9
32 | 3 | 0.0043563 | 0.0010918 | 0 | 0 | 1 | 1 | 0 | 0.4 | 1 | 1.1 | 0.9
24 | 1 | 0 | 0 | 0 | 0 | 1 | 0.983 | -0.119 | 0.4 | 1 | 1.1 | 0.9
33 | 1 | 0.010567 | 0.0026482 | 0 | 0 | 1 | 0.99889 | -0.0076419 | 0.4 | 1 | 1.1 | 0.9
34 | 1 | 0.0041363 | 0.0010367 | 0 | 0 | 1 | 0.99752 | -0.017129 | 0.4 | 1 | 1.1 | 0.9
49 | 1 | 0.0056147 | 0.0014072 | 0 | 0 | 1 | 0.98783 | -0.085258 | 0.4 | 1 | 1.1 | 0.9
50 | 1 | 0.0085626 | 0.002146 | 0 | 0 | 1 | 0.9891 | -0.076247 | 0.4 | 1 | 1.1 | 0.9
48 | 1 | 0.0051597 | 0.0012931 | 0 | 0 | 1 | 0.98709 | -0.090513 | 0.4 | 1 | 1.1 | 0.9
53 | 1 | 0.0064607 | 0.0016192 | 0 | 0 | 1 | 0.98495 | -0.10566 | 0.4 | 1 | 1.1 | 0.9
52 | 1 | 0.0042037 | 0.0010535 | 0 | 0 | 1 | 0.98524 | -0.10364 | 0.4 | 1 | 1.1 | 0.9
25 | 1 | 0.0055894 | 0.0014008 | 0 | 0 | 1 | 0.98342 | -0.11603 | 0.4 | 1 | 1.1 | 0.9
23 | 1 | 0.0055231 | 0.0013842 | 0 | 0 | 1 | 0.98211 | -0.1253 | 0.4 | 1 | 1.1 | 0.9
35 | 1 | 0.0087905 | 0.0022031 | 0 | 0 | 1 | 0.9954 | -0.031878 | 0.4 | 1 | 1.1 | 0.9
58 | 1 | 0.00036721 | 9.2031e-05 | 0 | 0 | 1 | 0.98375 | -0.11381 | 0.4 | 1 | 1.1 | 0.9
59 | 1 | 0.0002912 | 7.2982e-05 | 0 | 0 | 1 | 0.9838 | -0.11346 | 0.4 | 1 | 1.1 | 0.9
60 | 1 | 0.00020215 | 5.0663e-05 | 0 | 0 | 1 | 0.98373 | -0.11396 | 0.4 | 1 | 1.1 | 0.9
61 | 1 | 0.0008792 | 0.00022035 | 0 | 0 | 1 | 0.98419 | -0.11071 | 0.4 | 1 | 1.1 | 0.9
62 | 1 | 0.0022245 | 0.00055751 | 0 | 0 | 1 | 0.98359 | -0.11494 | 0.4 | 1 | 1.1 | 0.9
65 | 1 | 0.00028939 | 7.2529e-05 | 0 | 0 | 1 | 0.98278 | -0.12075 | 0.4 | 1 | 1.1 | 0.9
37 | 1 | 0.0024876 | 0.00062344 | 0 | 0 | 1 | 0.98681 | -0.092025 | 0.4 | 1 | 1.1 | 0.9
38 | 1 | 0.004303 | 0.0010784 | 0 | 0 | 1 | 0.98728 | -0.088738 | 0.4 | 1 | 1.1 | 0.9
54 | 1 | 0.00038047 | 9.5356e-05 | 0 | 0 | 1 | 0.98591 | -0.098439 | 0.4 | 1 | 1.1 | 0.9
36 | 1 | 0.0039553 | 0.00099129 | 0 | 0 | 1 | 0.99399 | -0.041654 | 0.4 | 1 | 1.1 | 0.9
46 | 1 | 0.0032754 | 0.00082089 | 0 | 0 | 1 | 0.98645 | -0.095024 | 0.4 | 1 | 1.1 | 0.9
40 | 1 | 0 | 0 | 0 | 0 | 1 | 0.99244 | -0.052515 | 0.4 | 1 | 1.1 | 0.9
39 | 1 | 0 | 0 | 0 | 0 | 1 | 0.9897 | -0.071717 | 0.4 | 1 | 1.1 | 0.9
41 | 1 | 0.0037588 | 0.00094203 | 0 | 0 | 1 | 0.99243 | -0.052588 | 0.4 | 1 | 1.1 | 0.9
42 | 1 | 0.0061074 | 0.0015307 | 0 | 0 | 1 | 0.99218 | -0.054345 | 0.4 | 1 | 1.1 | 0.9
56 | 1 | 0.01098 | 0.0027519 | 0 | 0 | 1 | 0.98929 | -0.074555 | 0.4 | 1 | 1.1 | 0.9
55 | 1 | 0.00043407 | 0.00010879 | 0 | 0 | 1 | 0.98591 | -0.098447 | 0.4 | 1 | 1.1 | 0.9
68 | 1 | 0.00072631 | 0.00018203 | 0 | 0 | 1 | 0.9851 | -0.10422 | 0.4 | 1 | 1.1 | 0.9
44 | 1 | 0.0018853 | 0.00047249 | 0 | 0 | 1 | 0.98594 | -0.098692 | 0.4 | 1 | 1.1 | 0.9
45 | 1 | 0 | 0 | 0 | 0 | 1 | 0.98595 | -0.098627 | 0.4 | 1 | 1.1 | 0.9
47 | 1 | 0.0022005 | 0.0005515 | 0 | 0 | 1 | 0.98561 | -0.10103 | 0.4 | 1 | 1.1 | 0.9
64 | 1 | 0 | 0 | 0 | 0 | 1 | 0.98472 | -0.10691 | 0.4 | 1 | 1.1 | 0.9
63 | 1 | 0.00022425 | 5.6203e-05 | 0 | 0 | 1 | 0.98425 | -0.11023 | 0.4 | 1 | 1.1 | 0.9
66 | 1 | 0.0014968 | 0.00037514 | 0 | 0 | 1 | 0.98261 | -0.12192 | 0.4 | 1 | 1.1 | 0.9
67 | 1 | 0.0022274 | 0.00055825 | 0 | 0 | 1 | 0.98246 | -0.12301 | 0.4 | 1 | 1.1 | 0.9

## generator_data
GEN_BUS | PG | QG | QMAX | QMIN | VG | MBASE | GEN_STATUS | PMAX | PMIN
32 | 0.21201 | 0.05348 | 10 | -10 | 1 | 100 | 1 | 10 | 0

## branch_data
F_BUS | T_BUS | BR_R | BR_X | BR_B | RATE_A | RATE_B | RATE_C | TAP | SHIFT | BR_STATUS | ANGMIN | ANGMAX | P_in | Q_in | P_out | Q_out
1 | 2 | 3.2789 | 1.2611 | 3.309e-09 | 0 | 0 | 0 | 0 | 0 | 1 | -90 | 90 | 0.005056 | 0.0012657 | -0.0050551 | -0.0012656
1 | 3 | 1.3667 | 0.52564 | 1.3792e-09 | 0 | 0 | 0 | 0 | 0 | 1 | -90 | 90 | -0.0072746 | -0.0018217 | 0.0072754 | 0.0018219
2 | 4 | 2.6162 | 1.0062 | 2.6402e-09 | 0 | 0 | 0 | 0 | 0 | 1 | -90 | 90 | 0.0043351 | 0.0010852 | -0.0043345 | -0.0010852
3 | 5 | 3.5504 | 1.3655 | 3.583e-09 | 0 | 0 | 0 | 0 | 0 | 1 | -90 | 90 | -0.010102 | -0.0025304 | 0.010106 | 0.0025316
4 | 7 | 3.0731 | 1.182 | 3.1013e-09 | 0 | 0 | 0 | 0 | 0 | 1 | -90 | 90 | 0.0043345 | 0.0010852 | -0.0043339 | -0.0010853
5 | 11 | 1.925 | 0.74039 | 1.9427e-09 | 0 | 0 | 0 | 0 | 0 | 1 | -90 | 90 | -0.012492 | -0.0031294 | 0.012495 | 0.0031305
7 | 6 | 4.351 | 1.6735 | 4.3909e-09 | 0 | 0 | 0 | 0 | 0 | 1 | -90 | 90 | 0.0038168 | 0.00095567 | -0.0038161 | -0.00095581
11 | 20 | 3.0394 | 1.169 | 3.0673e-09 | 0 | 0 | 0 | 0 | 0 | 1 | -90 | 90 | -0.012495 | -0.0031305 | 0.0125 | 0.0031323
10 | 21 | 1.1757 | 0.45219 | 1.1865e-09 | 0 | 0 | 0 | 0 | 0 | 1 | -90 | 90 | -0.0040641 | -0.0010186 | 0.0040644 | 0.0010185
21 | 22 | 4.1377 | 1.5914 | 4.1757e-09 | 0 | 0 | 0 | 0 | 0 | 1 | -90 | 90 | -0.015106 | -0.003786 | 0.015117 | 0.0037896
6 | 8 | 3.8066 | 1.4641 | 3.8415e-09 | 0 | 0 | 0 | 0 | 0 | 1 | -90 | 90 | 0.0030212 | 0.00075658 | -0.0030208 | -0.0007568
20 | 19 | 3.3411 | 1.285 | 3.3718e-09 | 0 | 0 | 0 | 0 | 0 | 1 | -90 | 90 | -0.015817 | -0.0039636 | 0.015826 | 0.0039668
8 | 9 | 3.379 | 1.2996 | 3.41e-09 | 0 | 0 | 0 | 0 | 0 | 1 | -90 | 90 | 0.002459 | 0.00061601 | -0.0024588 | -0.00061624
22 | 23 | 3.3762 | 1.2985 | 3.4072e-09 | 0 | 0 | 0 | 0 | 0 | 1 | -90 | 90 | -0.020717 | -0.005193 | 0.020733 | 0.0051989
19 | 15 | 1.965 | 0.75577 | 1.983e-09 | 0 | 0 | 0 | 0 | 0 | 1 | -90 | 90 | -0.020934 | -0.0052468 | 0.020943 | 0.0052503
28 | 30 | 1.9735 | 0.75902 | 1.9916e-09 | 0 | 0 | 0 | 0 | 0 | 1 | -90 | 90 | 0.045262 | 0.011376 | -0.045219 | -0.01136
28 | 26 | 0.25886 | 0.09956 | 2.6123e-10 | 0 | 0 | 0 | 0 | 0 | 1 | -90 | 90 | -0.045262 | -0.011376 | 0.045268 | 0.011378
30 | 51 | 7.0609 | 2.7157 | 7.1257e-09 | 0 | 0 | 0 | 0 | 0 | 1 | -90 | 90 | 0.042494 | 0.010677 | -0.042356 | -0.010625
26 | 27 | 3.571 | 1.3735 | 3.6038e-09 | 0 | 0 | 0 | 0 | 0 | 1 | -90 | 90 | -0.049369 | -0.012406 | 0.049463 | 0.012442
51 | 50 | 0.2032 | 0.078155 | 2.0507e-10 | 0 | 0 | 0 | 0 | 0 | 1 | -90 | 90 | 0.037447 | 0.0093942 | -0.037444 | -0.0093931
12 | 13 | 3.2734 | 1.259 | 3.3034e-09 | 0 | 0 | 0 | 0 | 0 | 1 | -90 | 90 | 0.028792 | 0.0072216 | -0.028762 | -0.0072103
12 | 14 | 0.14714 | 0.056593 | 1.4849e-10 | 0 | 0 | 0 | 0 | 0 | 1 | -90 | 90 | -0.031082 | -0.0077953 | 0.031083 | 0.0077959
13 | 15 | 0.34158 | 0.13138 | 3.4471e-10 | 0 | 0 | 0 | 0 | 0 | 1 | -90 | 90 | 0.026266 | 0.0065848 | -0.026264 | -0.0065838
14 | 16 | 1.4696 | 0.56523 | 1.4831e-09 | 0 | 0 | 0 | 0 | 0 | 1 | -90 | 90 | -0.036083 | -0.0090491 | 0.036105 | 0.0090571
16 | 17 | 2.0729 | 0.79727 | 2.0919e-09 | 0 | 0 | 0 | 0 | 0 | 1 | -90 | 90 | -0.03839 | -0.0096297 | 0.038423 | 0.0096425
29 | 31 | 2.9096 | 1.1191 | 2.9363e-09 | 0 | 0 | 0 | 0 | 0 | 1 | -90 | 90 | -0.056437 | -0.014195 | 0.056537 | 0.014233
29 | 27 | 1.3468 | 0.518 | 1.3592e-09 | 0 | 0 | 0 | 0 | 0 | 1 | -90 | 90 | 0.053244 | 0.013395 | -0.053204 | -0.013379
31 | 32 | 2.7414 | 1.0544 | 2.7665e-09 | 0 | 0 | 0 | 0 | 0 | 1 | -90 | 90 | -0.060998 | -0.015351 | 0.061107 | 0.015393
17 | 18 | 2.4412 | 0.9389 | 2.4636e-09 | 0 | 0 | 0 | 0 | 0 | 1 | -90 | 90 | -0.041975 | -0.010533 | 0.042023 | 0.010551
18 | 24 | 1.2914 | 0.49667 | 1.3032e-09 | 0 | 0 | 0 | 0 | 0 | 1 | -90 | 90 | -0.047961 | -0.012039 | 0.047994 | 0.012051
32 | 33 | 0.68789 | 0.26457 | 1.3884e-09 | 0 | 0 | 0 | 0 | 0 | 1 | -90 | 90 | 0.14654 | 0.036995 | -0.14639 | -0.036935
24 | 25 | 0.50506 | 0.19425 | 5.0969e-10 | 0 | 0 | 0 | 0 | 0 | 1 | -90 | 90 | -0.074272 | -0.018643 | 0.074303 | 0.018655
24 | 23 | 3.0172 | 1.1605 | 3.0449e-09 | 0 | 0 | 0 | 0 | 0 | 1 | -90 | 90 | 0.026279 | 0.0065916 | -0.026256 | -0.0065831
33 | 34 | 0.91908 | 0.35349 | 1.855e-09 | 0 | 0 | 0 | 0 | 0 | 1 | -90 | 90 | 0.13582 | 0.034287 | -0.13564 | -0.034217
34 | 35 | 1.4691 | 0.56504 | 2.9652e-09 | 0 | 0 | 0 | 0 | 0 | 1 | -90 | 90 | 0.1315 | 0.033181 | -0.13123 | -0.033077
49 | 50 | 3.9801 | 1.5308 | 4.0167e-09 | 0 | 0 | 0 | 0 | 0 | 1 | -90 | 90 | -0.028845 | -0.0072336 | 0.028881 | 0.0072471
49 | 48 | 2.8772 | 1.1066 | 2.9036e-09 | 0 | 0 | 0 | 0 | 0 | 1 | -90 | 90 | 0.023231 | 0.0058264 | -0.023214 | -0.0058202
48 | 46 | 3.1719 | 1.22 | 3.201e-09 | 0 | 0 | 0 | 0 | 0 | 1 | -90 | 90 | 0.018054 | 0.004527 | -0.018043 | -0.004523
53 | 52 | 3.9487 | 1.5187 | 3.985e-09 | 0 | 0 | 0 | 0 | 0 | 1 | -90 | 90 | -0.0064607 | -0.0016192 | 0.0064625 | 0.0016195
52 | 47 | 3.0947 | 1.1903 | 3.1231e-09 | 0 | 0 | 0 | 0 | 0 | 1 | -90 | 90 | -0.010666 | -0.002673 | 0.01067 | 0.0026742
25 | 37 | 3.8099 | 1.4654 | 3.8449e-09 | 0 | 0 | 0 | 0 | 0 | 1 | -90 | 90 | -0.079892 | -0.020056 | 0.08016 | 0.020158
35 | 36 | 1.0409 | 0.40034 | 2.1009e-09 | 0 | 0 | 0 | 0 | 0 | 1 | -90 | 90 | 0.12244 | 0.030873 | -0.12227 | -0.030809
58 | 59 | 0.64792 | 0.2492 | 6.5387e-10 | 0 | 0 | 0 | 0 | 0 | 1 | -90 | 90 | -0.0068126 | -0.0017051 | 0.006813 | 0.0017052
58 | 60 | 0.29636 | 0.11399 | 2.9908e-10 | 0 | 0 | 0 | 0 | 0 | 1 | -90 | 90 | 0.0064454 | 0.0016131 | -0.0064453 | -0.0016131
59 | 61 | 4.8644 | 1.8709 | 4.909e-09 | 0 | 0 | 0 | 0 | 0 | 1 | -90 | 90 | -0.0071042 | -0.0017782 | 0.0071069 | 0.0017787
60 | 62 | 1.9804 | 0.7617 | 1.9986e-09 | 0 | 0 | 0 | 0 | 0 | 1 | -90 | 90 | 0.0062432 | 0.0015624 | -0.0062423 | -0.0015623
61 | 63 | 0.76474 | 0.29413 | 7.7175e-10 | 0 | 0 | 0 | 0 | 0 | 1 | -90 | 90 | -0.0079861 | -0.0019991 | 0.0079866 | 0.0019992
62 | 65 | 18.1436 | 6.9783 | 1.831e-08 | 0 | 0 | 0 | 0 | 0 | 1 | -90 | 90 | 0.0040178 | 0.0010048 | -0.0040146 | -0.0010053
65 | 66 | 3.9683 | 1.5263 | 4.0047e-09 | 0 | 0 | 0 | 0 | 0 | 1 | -90 | 90 | 0.0037252 | 0.00093278 | -0.0037246 | -0.00093293
37 | 38 | 0.45385 | 0.17456 | 4.5801e-10 | 0 | 0 | 0 | 0 | 0 | 1 | -90 | 90 | -0.092422 | -0.023229 | 0.092464 | 0.023245
37 | 54 | 8.3065 | 3.1948 | 8.3827e-09 | 0 | 0 | 0 | 0 | 0 | 1 | -90 | 90 | 0.0097743 | 0.0024478 | -0.0097657 | -0.0024452
38 | 39 | 2.2511 | 0.86582 | 2.2718e-09 | 0 | 0 | 0 | 0 | 0 | 1 | -90 | 90 | -0.096767 | -0.024324 | 0.096997 | 0.024412
54 | 55 | 0.23317 | 0.089683 | 2.3531e-10 | 0 | 0 | 0 | 0 | 0 | 1 | -90 | 90 | 0.00043407 | 0.00010877 | -0.00043407 | -0.00010879
54 | 68 | 8.1506 | 3.1348 | 8.2254e-09 | 0 | 0 | 0 | 0 | 0 | 1 | -90 | 90 | 0.0089511 | 0.0022411 | -0.008944 | -0.0022392
36 | 40 | 1.1919 | 0.45842 | 2.4056e-09 | 0 | 0 | 0 | 0 | 0 | 1 | -90 | 90 | 0.11832 | 0.029818 | -0.11814 | -0.029749
46 | 45 | 3.0926 | 1.1895 | 3.121e-09 | 0 | 0 | 0 | 0 | 0 | 1 | -90 | 90 | 0.014767 | 0.0037021 | -0.01476 | -0.0036996
40 | 41 | 0.24861 | 0.095621 | 2.509e-10 | 0 | 0 | 0 | 0 | 0 | 1 | -90 | 90 | 0.0037588 | 0.00094202 | -0.0037587 | -0.00094203
40 | 42 | 3.8424 | 1.4779 | 3.8777e-09 | 0 | 0 | 0 | 0 | 0 | 1 | -90 | 90 | 0.0061089 | 0.0015309 | -0.0061074 | -0.0015307
40 | 39 | 2.2913 | 0.88126 | 4.6246e-09 | 0 | 0 | 0 | 0 | 0 | 1 | -90 | 90 | 0.10827 | 0.027276 | -0.10798 | -0.027165
39 | 56 | 3.2963 | 1.2678 | 3.3265e-09 | 0 | 0 | 0 | 0 | 0 | 1 | -90 | 90 | 0.010984 | 0.0027532 | -0.01098 | -0.0027519
68 | 64 | 4.1348 | 1.5903 | 4.1728e-09 | 0 | 0 | 0 | 0 | 0 | 1 | -90 | 90 | 0.0082177 | 0.0020571 | -0.0082146 | -0.0020564
44 | 45 | 0.43523 | 0.1674 | 4.3922e-10 | 0 | 0 | 0 | 0 | 0 | 1 | -90 | 90 | -0.0018853 | -0.0004725 | 0.0018853 | 0.00047246
45 | 47 | 2.3661 | 0.91005 | 2.3878e-09 | 0 | 0 | 0 | 0 | 0 | 1 | -90 | 90 | 0.012875 | 0.0032271 | -0.01287 | -0.0032257
64 | 63 | 5.0856 | 1.956 | 5.1323e-09 | 0 | 0 | 0 | 0 | 0 | 1 | -90 | 90 | 0.0082146 | 0.0020564 | -0.0082109 | -0.0020554
66 | 67 | 6.1143 | 2.3516 | 6.1704e-09 | 0 | 0 | 0 | 0 | 0 | 1 | -90 | 90 | 0.0022278 | 0.00055778 | -0.0022274 | -0.00055825