## bus_data
BUS_I | BUS_TYPE | Pd | Qd | Gs | Bs | area | Vm | Va | baseKV | zone | Vmax | Vmin
74 | 1 | 0.00024769 | 6.2077e-05 | 0 | 0 | 1 | 0.99119 | -0.063595 | 0.4 | 1 | 1.1 | 0.9
75 | 1 | 8.9855e-05 | 2.252e-05 | 0 | 0 | 1 | 0.99118 | -0.063677 | 0.4 | 1 | 1.1 | 0.9
76 | 1 | 0 | 0 | 0 | 0 | 1 | 0.99143 | -0.061869 | 0.4 | 1 | 1.1 | 0.9
87 | 1 | 0 | 0 | 0 | 0 | 1 | 0.99086 | -0.066032 | 0.4 | 1 | 1.1 | 0.9
77 | 1 | 0 | 0 | 0 | 0 | 1 | 0.99141 | -0.061982 | 0.4 | 1 | 1.1 | 0.9
78 | 1 | 0.00025659 | 6.4309e-05 | 0 | 0 | 1 | 0.99157 | -0.060771 | 0.4 | 1 | 1.1 | 0.9
88 | 1 | 0.00021407 | 5.3651e-05 | 0 | 0 | 1 | 0.99071 | -0.067145 | 0.4 | 1 | 1.1 | 0.9
89 | 1 | 0.0010315 | 0.00025851 | 0 | 0 | 1 | 0.99075 | -0.066807 | 0.4 | 1 | 1.1 | 0.9
81 | 1 | 0.00023761 | 5.9551e-05 | 0 | 0 | 1 | 0.99137 | -0.062245 | 0.4 | 1 | 1.1 | 0.9
82 | 1 | 0 | 0 | 0 | 0 | 1 | 0.99204 | -0.057322 | 0.4 | 1 | 1.1 | 0.9
83 | 1 | 0.00051326 | 0.00012864 | 0 | 0 | 1 | 0.99201 | -0.05756 | 0.4 | 1 | 1.1 | 0.9
84 | 1 | 0 | 0 | 0 | 0 | 1 | 0.99263 | -0.053039 | 0.4 | 1 | 1.1 | 0.9
79 | 1 | 0 | 0 | 0 | 0 | 1 | 0.99065 | -0.067537 | 0.4 | 1 | 1.1 | 0.9
80 | 1 | 0.00013352 | 3.3463e-05 | 0 | 0 | 1 | 0.99061 | -0.067875 | 0.4 | 1 | 1.1 | 0.9
90 | 1 | 0.00012773 | 3.2013e-05 | 0 | 0 | 1 | 0.99058 | -0.068055 | 0.4 | 1 | 1.1 | 0.9
130 | 1 | 0.00018692 | 4.6847e-05 | 0 | 0 | 1 | 0.99059 | -0.067999 | 0.4 | 1 | 1.1 | 0.9
129 | 1 | 8.6189e-05 | 2.1601e-05 | 0 | 0 | 1 | 0.99058 | -0.068084 | 0.4 | 1 | 1.1 | 0.9
85 | 1 | 0.00025458 | 6.3803e-05 | 0 | 0 | 1 | 0.99258 | -0.053374 | 0.4 | 1 | 1.1 | 0.9
86 | 1 | 0.00010726 | 2.6881e-05 | 0 | 0 | 1 | 0.99275 | -0.052132 | 0.4 | 1 | 1.1 | 0.9
95 | 1 | 0.00013643 | 3.4193e-05 | 0 | 0 | 1 | 0.99255 | -0.053577 | 0.4 | 1 | 1.1 | 0.9
91 | 1 | 0.00022645 | 5.6754e-05 | 0 | 0 | 1 | 0.99281 | -0.051686 | 0.4 | 1 | 1.1 | 0.9
98 | 1 | 0.00045116 | 0.00011307 | 0 | 0 | 1 | 0.99254 | -0.053699 | 0.4 | 1 | 1.1 | 0.9
92 | 1 | 0 | 0 | 0 | 0 | 1 | 0.99348 | -0.04687 | 0.4 | 1 | 1.1 | 0.9
93 | 1 | 0.00047252 | 0.00011842 | 0 | 0 | 1 | 0.99393 | -0.043562 | 0.4 | 1 | 1.1 | 0.9
94 | 1 | 0.00040249 | 0.00010087 | 0 | 0 | 1 | 0.99345 | -0.047067 | 0.4 | 1 | 1.1 | 0.9
96 | 1 | 0.00016633 | 4.1686e-05 | 0 | 0 | 1 | 0.99425 | -0.041243 | 0.4 | 1 | 1.1 | 0.9
97 | 1 | 0.00026911 | 6.7446e-05 | 0 | 0 | 1 | 0.99341 | -0.047328 | 0.4 | 1 | 1.1 | 0.9
104 | 1 | 0.00086396 | 0.00021653 | 0 | 0 | 1 | 0.99444 | -0.039903 | 0.4 | 1 | 1.1 | 0.9
99 | 1 | 0.00017429 | 4.3682e-05 | 0 | 0 | 1 | 0.99247 | -0.054158 | 0.4 | 1 | 1.1 | 0.9
102 | 1 | 0 | 0 | 0 | 0 | 1 | 0.99458 | -0.038862 | 0.4 | 1 | 1.1 | 0.9
100 | 1 | 0.00026135 | 6.5502e-05 | 0 | 0 | 1 | 0.99246 | -0.054251 | 0.4 | 1 | 1.1 | 0.9
156 | 1 | 0.00038882 | 9.7448e-05 | 0 | 0 | 1 | 0.98772 | -0.087323 | 0.4 | 1 | 1.1 | 0.9
175 | 1 | 0.0002885 | 7.2304e-05 | 0 | 0 | 1 | 0.9877 | -0.087479 | 0.4 | 1 | 1.1 | 0.9
153 | 1 | 0.00018165 | 4.5527e-05 | 0 | 0 | 1 | 0.98862 | -0.080929 | 0.4 | 1 | 1.1 | 0.9
161 | 1 | 0.0003606 | 9.0375e-05 | 0 | 0 | 1 | 0.98618 | -0.098399 | 0.4 | 1 | 1.1 | 0.9
162 | 1 | 0.00048171 | 0.00012073 | 0 | 0 | 1 | 0.98627 | -0.097782 | 0.4 | 1 | 1.1 | 0.9
163 | 1 | 0 | 0 | 0 | 0 | 1 | 0.98587 | -0.10064 | 0.4 | 1 | 1.1 | 0.9
164 | 1 | 0 | 0 | 0 | 0 | 1 | 0.98633 | -0.097343 | 0.4 | 1 | 1.1 | 0.9
165 | 1 | 0 | 0 | 0 | 0 | 1 | 0.98572 | -0.10175 | 0.4 | 1 | 1.1 | 0.9
166 | 1 | 8.4171e-05 | 2.1095e-05 | 0 | 0 | 1 | 0.98585 | -0.10078 | 0.4 | 1 | 1.1 | 0.9
167 | 1 | 0.00035576 | 8.9163e-05 | 0 | 0 | 1 | 0.9863 | -0.097541 | 0.4 | 1 | 1.1 | 0.9
168 | 1 | 0.0018391 | 0.00046092 | 0 | 0 | 1 | 0.98683 | -0.093701 | 0.4 | 1 | 1.1 | 0.9
169 | 1 | 0.00020962 | 5.2537e-05 | 0 | 0 | 1 | 0.98563 | -0.1024 | 0.4 | 1 | 1.1 | 0.9
172 | 1 | 0.00018203 | 4.5621e-05 | 0 | 0 | 1 | 0.98613 | -0.098803 | 0.4 | 1 | 1.1 | 0.9
170 | 1 | 0.00057049 | 0.00014298 | 0 | 0 | 1 | 0.98696 | -0.092806 | 0.4 | 1 | 1.1 | 0.9
179 | 1 | 0.0014703 | 0.00036848 | 0 | 0 | 1 | 0.98562 | -0.10246 | 0.4 | 1 | 1.1 | 0.9
173 | 1 | 0.00073211 | 0.00018349 | 0 | 0 | 1 | 0.98708 | -0.091893 | 0.4 | 1 | 1.1 | 0.9
171 | 1 | 0.00045095 | 0.00011302 | 0 | 0 | 1 | 0.98612 | -0.098831 | 0.4 | 1 | 1.1 | 0.9
174 | 1 | 0.00038682 | 9.6946e-05 | 0 | 0 | 1 | 0.98739 | -0.089712 | 0.4 | 1 | 1.1 | 0.9
101 | 1 | 0.00073143 | 0.00018331 | 0 | 0 | 1 | 0.99476 | -0.037593 | 0.4 | 1 | 1.1 | 0.9
103 | 1 | 0.00052673 | 0.00013201 | 0 | 0 | 1 | 0.99494 | -0.03624 | 0.4 | 1 | 1.1 | 0.9
176 | 1 | 0.00027992 | 7.0154e-05 | 0 | 0 | 1 | 0.99769 | -0.016537 | 0.4 | 1 | 1.1 | 0.9
148 | 1 | 0 | 0 | 0 | 0 | 1 | 0.9902 | -0.069665 | 0.4 | 1 | 1.1 | 0.9
149 | 1 | 0.0009501 | 0.00023812 | 0 | 0 | 1 | 0.99065 | -0.066442 | 0.4 | 1 | 1.1 | 0.9
150 | 1 | 0.00067159 | 0.00016832 | 0 | 0 | 1 | 0.98997 | -0.071427 | 0.4 | 1 | 1.1 | 0.9
147 | 1 | 0.00032066 | 8.0364e-05 | 0 | 0 | 1 | 0.98977 | -0.072802 | 0.4 | 1 | 1.1 | 0.9
151 | 1 | 0.0012544 | 0.00031438 | 0 | 0 | 1 | 0.99025 | -0.069281 | 0.4 | 1 | 1.1 | 0.9
155 | 1 | 0.00043581 | 0.00010922 | 0 | 0 | 1 | 0.99342 | -0.046566 | 0.4 | 1 | 1.1 | 0.9
157 | 1 | 0.00035335 | 8.8557e-05 | 0 | 0 | 1 | 0.98976 | -0.072986 | 0.4 | 1 | 1.1 | 0.9
152 | 1 | 0 | 0 | 0 | 0 | 1 | 0.98944 | -0.075023 | 0.4 | 1 | 1.1 | 0.9
154 | 1 | 0.00048455 | 0.00012144 | 0 | 0 | 1 | 0.99727 | -0.019225 | 0.4 | 1 | 1.1 | 0.9
159 | 3 | 0.0003435 | 8.6088e-05 | 0 | 0 | 1 | 1 | 0 | 0.4 | 1 | 1.1 | 0.9
105 | 1 | 0.00053019 | 0.00013288 | 0 | 0 | 1 | 0.98434 | -0.11167 | 0.4 | 1 | 1.1 | 0.9
106 | 1 | 0.0011871 | 0.00029752 | 0 | 0 | 1 | 0.98435 | -0.11158 | 0.4 | 1 | 1.1 | 0.9
107 | 1 | 0.00034451 | 8.6342e-05 | 0 | 0 | 1 | 0.98446 | -0.1108 | 0.4 | 1 | 1.1 | 0.9
108 | 1 | 0.00032939 | 8.2552e-05 | 0 | 0 | 1 | 0.98448 | -0.11068 | 0.4 | 1 | 1.1 | 0.9
109 | 1 | 0.00042783 | 0.00010723 | 0 | 0 | 1 | 0.98458 | -0.10995 | 0.4 | 1 | 1.1 | 0.9
110 | 1 | 0.00062865 | 0.00015755 | 0 | 0 | 1 | 0.98482 | -0.10822 | 0.4 | 1 | 1.1 | 0.9
111 | 1 | 0 | 0 | 0 | 0 | 1 | 0.98506 | -0.10653 | 0.4 | 1 | 1.1 | 0.9
112 | 1 | 0.00048865 | 0.00012247 | 0 | 0 | 1 | 0.9858 | -0.1012 | 0.4 | 1 | 1.1 | 0.9
113 | 1 | 0.0010735 | 0.00026903 | 0 | 0 | 1 | 0.98494 | -0.10739 | 0.4 | 1 | 1.1 | 0.9
119 | 1 | 0 | 0 | 0 | 0 | 1 | 0.98661 | -0.095358 | 0.4 | 1 | 1.1 | 0.9
114 | 1 | 0.00048517 | 0.00012159 | 0 | 0 | 1 | 0.98444 | -0.11114 | 0.4 | 1 | 1.1 | 0.9
120 | 1 | 0.00034626 | 8.6782e-05 | 0 | 0 | 1 | 0.98803 | -0.085097 | 0.4 | 1 | 1.1 | 0.9
121 | 1 | 0.0002917 | 7.3108e-05 | 0 | 0 | 1 | 0.98617 | -0.098477 | 0.4 | 1 | 1.1 | 0.9
115 | 1 | 0 | 0 | 0 | 0 | 1 | 0.98435 | -0.11178 | 0.4 | 1 | 1.1 | 0.9
116 | 1 | 0.0001218 | 3.0526e-05 | 0 | 0 | 1 | 0.98432 | -0.112 | 0.4 | 1 | 1.1 | 0.9
128 | 1 | 0.00024681 | 6.1855e-05 | 0 | 0 | 1 | 0.98413 | -0.11344 | 0.4 | 1 | 1.1 | 0.9
181 | 1 | 0.00051278 | 0.00012851 | 0 | 0 | 1 | 0.98411 | -0.11351 | 0.4 | 1 | 1.1 | 0.9
117 | 1 | 0 | 0 | 0 | 0 | 1 | 0.98398 | -0.11453 | 0.4 | 1 | 1.1 | 0.9
118 | 1 | 0.00024703 | 6.1911e-05 | 0 | 0 | 1 | 0.98401 | -0.11434 | 0.4 | 1 | 1.1 | 0.9
131 | 1 | 0.00044302 | 0.00011103 | 0 | 0 | 1 | 0.98382 | -0.11574 | 0.4 | 1 | 1.1 | 0.9
127 | 1 | 0.00020985 | 5.2593e-05 | 0 | 0 | 1 | 0.98407 | -0.11389 | 0.4 | 1 | 1.1 | 0.9
122 | 1 | 0.00036272 | 9.0906e-05 | 0 | 0 | 1 | 0.98817 | -0.084123 | 0.4 | 1 | 1.1 | 0.9
123 | 1 | 0 | 0 | 0 | 0 | 1 | 0.98613 | -0.098756 | 0.4 | 1 | 1.1 | 0.9
126 | 1 | 0.00048718 | 0.0001221 | 0 | 0 | 1 | 0.98593 | -0.10018 | 0.4 | 1 | 1.1 | 0.9
144 | 1 | 0.00031102 | 7.7949e-05 | 0 | 0 | 1 | 0.98949 | -0.074873 | 0.4 | 1 | 1.1 | 0.9
145 | 1 | 0.0008065 | 0.00020213 | 0 | 0 | 1 | 0.98964 | -0.073704 | 0.4 | 1 | 1.1 | 0.9
160 | 1 | 0.00045571 | 0.00011421 | 0 | 0 | 1 | 0.98931 | -0.076187 | 0.4 | 1 | 1.1 | 0.9
146 | 1 | 0.00065386 | 0.00016387 | 0 | 0 | 1 | 0.98969 | -0.073353 | 0.4 | 1 | 1.1 | 0.9
125 | 1 | 0.0020351 | 0.00051006 | 0 | 0 | 1 | 0.98582 | -0.10096 | 0.4 | 1 | 1.1 | 0.9
124 | 1 | 0.00016177 | 4.0544e-05 | 0 | 0 | 1 | 0.98582 | -0.10097 | 0.4 | 1 | 1.1 | 0.9

## generator_data
GEN_BUS | PG | QG | QMAX | QMIN | VG | MBASE | GEN_STATUS | PMAX | PMIN
159 | 0.034818 | 0.0086875 | 10 | -10 | 1 | 100 | 1 | 10 | 0

## branch_data
F_BUS | T_BUS | BR_R | BR_X | BR_B | RATE_A | RATE_B | RATE_C | TAP | SHIFT | BR_STATUS | ANGMIN | ANGMAX | P_in | Q_in | P_out | Q_out
74 | 75 | 11.1356 | 4.2829 | 1.1238e-08 | 0 | 0 | 0 | 0 | 0 | 1 | -90 | 90 | 8.9856e-05 | 2.1416e-05 | -8.9855e-05 | -2.252e-05
74 | 76 | 10.0772 | 3.8759 | 1.017e-08 | 0 | 0 | 0 | 0 | 0 | 1 | -90 | 90 | -0.0021183 | -0.00052155 | 0.0021188 | 0.00052074
74 | 87 | 16.9811 | 6.5312 | 1.7137e-08 | 0 | 0 | 0 | 0 | 0 | 1 | -90 | 90 | 0.0017808 | 0.00043806 | -0.0017802 | -0.00043952
76 | 77 | 5.7404 | 2.2079 | 5.7931e-09 | 0 | 0 | 0 | 0 | 0 | 1 | -90 | 90 | 0.00023762 | 5.7608e-05 | -0.00023762 | -5.8176e-05
76 | 78 | 5.7436 | 2.2091 | 5.7964e-09 | 0 | 0 | 0 | 0 | 0 | 1 | -90 | 90 | -0.0023564 | -0.00057835 | 0.0023568 | 0.00057791
87 | 88 | 18.1435 | 6.9783 | 1.831e-08 | 0 | 0 | 0 | 0 | 0 | 1 | -90 | 90 | 0.0007486 | 0.00018192 | -0.00074849 | -0.00018367
87 | 89 | 9.5754 | 3.6829 | 9.6633e-09 | 0 | 0 | 0 | 0 | 0 | 1 | -90 | 90 | 0.0010316 | 0.0002576 | -0.0010315 | -0.00025851
77 | 81 | 13.9018 | 5.3468 | 1.4029e-08 | 0 | 0 | 0 | 0 | 0 | 1 | -90 | 90 | 0.00023762 | 5.8176e-05 | -0.00023761 | -5.9551e-05
78 | 82 | 16.2767 | 6.2603 | 1.6426e-08 | 0 | 0 | 0 | 0 | 0 | 1 | -90 | 90 | -0.0026134 | -0.00064222 | 0.0026146 | 0.00064106
88 | 79 | 8.9473 | 3.4413 | 9.0294e-09 | 0 | 0 | 0 | 0 | 0 | 1 | -90 | 90 | 0.00053442 | 0.00013002 | -0.00053439 | -0.0001309
82 | 83 | 5.9137 | 2.2745 | 5.968e-09 | 0 | 0 | 0 | 0 | 0 | 1 | -90 | 90 | 0.00051328 | 0.00012806 | -0.00051326 | -0.00012864
82 | 84 | 16.933 | 6.5127 | 1.7088e-08 | 0 | 0 | 0 | 0 | 0 | 1 | -90 | 90 | -0.0031278 | -0.00076912 | 0.0031296 | 0.00076812
84 | 85 | 3.3147 | 1.2749 | 3.3452e-09 | 0 | 0 | 0 | 0 | 0 | 1 | -90 | 90 | 0.0012779 | 0.00031778 | -0.0012779 | -0.00031808
84 | 86 | 2.5608 | 0.98493 | 2.5843e-09 | 0 | 0 | 0 | 0 | 0 | 1 | -90 | 90 | -0.0044076 | -0.0010859 | 0.0044081 | 0.0010859
79 | 80 | 7.7947 | 2.998 | 7.8663e-09 | 0 | 0 | 0 | 0 | 0 | 1 | -90 | 90 | 0.00053439 | 0.0001309 | -0.00053437 | -0.00013166
80 | 90 | 10.4053 | 4.002 | 1.0501e-08 | 0 | 0 | 0 | 0 | 0 | 1 | -90 | 90 | 0.00021393 | 5.217e-05 | -0.00021392 | -5.3199e-05
80 | 130 | 8.312 | 3.1969 | 8.3883e-09 | 0 | 0 | 0 | 0 | 0 | 1 | -90 | 90 | 0.00018692 | 4.6025e-05 | -0.00018692 | -4.6847e-05
90 | 129 | 4.1957 | 1.6137 | 4.2342e-09 | 0 | 0 | 0 | 0 | 0 | 1 | -90 | 90 | 8.6189e-05 | 2.1186e-05 | -8.6189e-05 | -2.1601e-05
85 | 95 | 2.5118 | 0.96607 | 2.5348e-09 | 0 | 0 | 0 | 0 | 0 | 1 | -90 | 90 | 0.0010233 | 0.00025428 | -0.0010233 | -0.00025452
86 | 91 | 1.2282 | 0.47239 | 1.2395e-09 | 0 | 0 | 0 | 0 | 0 | 1 | -90 | 90 | -0.0045154 | -0.0011127 | 0.0045156 | 0.0011127
95 | 98 | 1.733 | 0.66653 | 1.7489e-09 | 0 | 0 | 0 | 0 | 0 | 1 | -90 | 90 | 0.00088685 | 0.00022033 | -0.00088683 | -0.00022049
91 | 92 | 12.6587 | 4.8687 | 1.2775e-08 | 0 | 0 | 0 | 0 | 0 | 1 | -90 | 90 | -0.0047421 | -0.0011695 | 0.0047451 | 0.0011694
98 | 99 | 13.2769 | 5.1065 | 1.3399e-08 | 0 | 0 | 0 | 0 | 0 | 1 | -90 | 90 | 0.00043568 | 0.00010742 | -0.00043565 | -0.00010873
92 | 93 | 7.6241 | 2.9323 | 7.694e-09 | 0 | 0 | 0 | 0 | 0 | 1 | -90 | 90 | -0.0054168 | -0.0013361 | 0.0054192 | 0.0013363
92 | 94 | 3.7218 | 1.4315 | 3.7559e-09 | 0 | 0 | 0 | 0 | 0 | 1 | -90 | 90 | 0.00067163 | 0.00016674 | -0.00067161 | -0.0001671
93 | 96 | 4.9299 | 1.8961 | 4.9751e-09 | 0 | 0 | 0 | 0 | 0 | 1 | -90 | 90 | -0.0058917 | -0.0014547 | 0.0058935 | 0.0014549
94 | 97 | 12.2502 | 4.7116 | 1.2363e-08 | 0 | 0 | 0 | 0 | 0 | 1 | -90 | 90 | 0.00026912 | 6.6229e-05 | -0.00026911 | -6.7446e-05
96 | 104 | 2.7708 | 1.0657 | 2.7962e-09 | 0 | 0 | 0 | 0 | 0 | 1 | -90 | 90 | -0.0060599 | -0.0014966 | 0.0060609 | 0.0014968
104 | 102 | 1.8912 | 0.7274 | 1.9086e-09 | 0 | 0 | 0 | 0 | 0 | 1 | -90 | 90 | -0.0069249 | -0.0017133 | 0.0069259 | 0.0017135
99 | 100 | 4.5536 | 1.7514 | 4.5954e-09 | 0 | 0 | 0 | 0 | 0 | 1 | -90 | 90 | 0.00026136 | 6.505e-05 | -0.00026135 | -6.5502e-05
102 | 101 | 2.305 | 0.88654 | 2.3262e-09 | 0 | 0 | 0 | 0 | 0 | 1 | -90 | 90 | -0.0069259 | -0.0017135 | 0.0069271 | 0.0017137
156 | 175 | 0.26359 | 0.10138 | 2.6601e-10 | 0 | 0 | 0 | 0 | 0 | 1 | -90 | 90 | 0.0074211 | 0.0018506 | -0.0074209 | -0.0018505
156 | 153 | 10.3171 | 3.9681 | 1.0412e-08 | 0 | 0 | 0 | 0 | 0 | 1 | -90 | 90 | -0.0078099 | -0.001948 | 0.0078167 | 0.0019496
175 | 174 | 3.9392 | 1.5151 | 3.9754e-09 | 0 | 0 | 0 | 0 | 0 | 1 | -90 | 90 | 0.0071324 | 0.0017782 | -0.0071302 | -0.0017778
153 | 152 | 9.323 | 3.5858 | 9.4085e-09 | 0 | 0 | 0 | 0 | 0 | 1 | -90 | 90 | -0.0079984 | -0.0019952 | 0.0080049 | 0.0019967
161 | 162 | 3.6156 | 1.3906 | 3.6488e-09 | 0 | 0 | 0 | 0 | 0 | 1 | -90 | 90 | -0.0021256 | -0.00052809 | 0.0021258 | 0.0005278
161 | 163 | 15.8169 | 6.0834 | 1.5962e-08 | 0 | 0 | 0 | 0 | 0 | 1 | -90 | 90 | 0.001765 | 0.00043771 | -0.0017645 | -0.00043906
162 | 164 | 2.101 | 0.80809 | 2.1203e-09 | 0 | 0 | 0 | 0 | 0 | 1 | -90 | 90 | -0.0026075 | -0.00064853 | 0.0026076 | 0.00064839
163 | 165 | 8.3082 | 3.1955 | 8.3844e-09 | 0 | 0 | 0 | 0 | 0 | 1 | -90 | 90 | 0.0016803 | 0.00041983 | -0.00168 | -0.00042055
163 | 166 | 19.0485 | 7.3263 | 1.9223e-08 | 0 | 0 | 0 | 0 | 0 | 1 | -90 | 90 | 8.4172e-05 | 1.9227e-05 | -8.417e-05 | -2.1095e-05
164 | 167 | 2.4801 | 0.95388 | 2.5028e-09 | 0 | 0 | 0 | 0 | 0 | 1 | -90 | 90 | 0.00098888 | 0.00024509 | -0.00098885 | -0.00024533
164 | 168 | 12.6159 | 4.8523 | 1.2732e-08 | 0 | 0 | 0 | 0 | 0 | 1 | -90 | 90 | -0.0035965 | -0.00089348 | 0.0035983 | 0.00089292
165 | 169 | 4.9021 | 1.8854 | 4.9471e-09 | 0 | 0 | 0 | 0 | 0 | 1 | -90 | 90 | 0.00168 | 0.00042055 | -0.0016799 | -0.00042097
167 | 172 | 24.8828 | 9.5703 | 2.5111e-08 | 0 | 0 | 0 | 0 | 0 | 1 | -90 | 90 | 0.00063309 | 0.00015616 | -0.00063298 | -0.00015856
168 | 170 | 2.063 | 0.79344 | 2.0819e-09 | 0 | 0 | 0 | 0 | 0 | 1 | -90 | 90 | -0.0054374 | -0.0013538 | 0.005438 | 0.0013539
169 | 179 | 0.51464 | 0.19794 | 5.1936e-10 | 0 | 0 | 0 | 0 | 0 | 1 | -90 | 90 | 0.0014703 | 0.00036843 | -0.0014702 | -0.00036848
172 | 171 | 0.77502 | 0.29808 | 7.8213e-10 | 0 | 0 | 0 | 0 | 0 | 1 | -90 | 90 | 0.00045095 | 0.00011294 | -0.00045095 | -0.00011302
170 | 173 | 1.9064 | 0.73324 | 1.9239e-09 | 0 | 0 | 0 | 0 | 0 | 1 | -90 | 90 | -0.0060085 | -0.0014969 | 0.0060093 | 0.001497
173 | 174 | 4.0668 | 1.5641 | 4.1041e-09 | 0 | 0 | 0 | 0 | 0 | 1 | -90 | 90 | -0.0067414 | -0.0016805 | 0.0067434 | 0.0016808
101 | 103 | 2.2293 | 0.85741 | 2.2497e-09 | 0 | 0 | 0 | 0 | 0 | 1 | -90 | 90 | -0.0076585 | -0.001897 | 0.0076599 | 0.0018973
103 | 176 | 30.4538 | 11.713 | 3.0733e-08 | 0 | 0 | 0 | 0 | 0 | 1 | -90 | 90 | -0.0081866 | -0.0020293 | 0.0082085 | 0.0020347
176 | 159 | 24.7989 | 9.538 | 2.5026e-08 | 0 | 0 | 0 | 0 | 0 | 1 | -90 | 90 | -0.0084884 | -0.0021049 | 0.0085075 | 0.0021097
148 | 149 | 11.1681 | 4.2954 | 1.1271e-08 | 0 | 0 | 0 | 0 | 0 | 1 | -90 | 90 | -0.0035745 | -0.00088128 | 0.0035761 | 0.00088077
148 | 150 | 20.9842 | 8.0708 | 2.1177e-08 | 0 | 0 | 0 | 0 | 0 | 1 | -90 | 90 | 0.0010252 | 0.00024964 | -0.001025 | -0.00025163
148 | 147 | 15.4138 | 5.9284 | 1.5555e-08 | 0 | 0 | 0 | 0 | 0 | 1 | -90 | 90 | 0.0025493 | 0.00063164 | -0.0025482 | -0.00063274
149 | 151 | 3.8845 | 1.494 | 3.9202e-09 | 0 | 0 | 0 | 0 | 0 | 1 | -90 | 90 | 0.0092692 | 0.0023136 | -0.0092656 | -0.0023126
149 | 155 | 18.2147 | 7.0056 | 1.8382e-08 | 0 | 0 | 0 | 0 | 0 | 1 | -90 | 90 | -0.013795 | -0.0034325 | 0.013833 | 0.0034451
150 | 157 | 53.3374 | 20.5144 | 5.3827e-08 | 0 | 0 | 0 | 0 | 0 | 1 | -90 | 90 | 0.00035342 | 8.3311e-05 | -0.00035335 | -8.8557e-05
147 | 146 | 3.0974 | 1.1913 | 3.1258e-09 | 0 | 0 | 0 | 0 | 0 | 1 | -90 | 90 | 0.0022275 | 0.00055238 | -0.0022274 | -0.00055262
151 | 152 | 9.0701 | 3.4885 | 9.1534e-09 | 0 | 0 | 0 | 0 | 0 | 1 | -90 | 90 | 0.0080112 | 0.0019983 | -0.0080049 | -0.0019967
155 | 154 | 13.7864 | 5.3025 | 1.3913e-08 | 0 | 0 | 0 | 0 | 0 | 1 | -90 | 90 | -0.025319 | -0.0063096 | 0.025414 | 0.0063448
155 | 122 | 43.1053 | 16.5789 | 4.3501e-08 | 0 | 0 | 0 | 0 | 0 | 1 | -90 | 90 | 0.01105 | 0.0027553 | -0.010994 | -0.0027377
154 | 159 | 9.5737 | 3.6822 | 9.6615e-09 | 0 | 0 | 0 | 0 | 0 | 1 | -90 | 90 | -0.025899 | -0.0064663 | 0.025967 | 0.0064917
105 | 106 | 2.2165 | 0.85249 | 2.2368e-09 | 0 | 0 | 0 | 0 | 0 | 1 | -90 | 90 | -0.00053019 | -0.00013288 | 0.0005302 | 0.00013267
106 | 107 | 5.6999 | 2.1923 | 5.7522e-09 | 0 | 0 | 0 | 0 | 0 | 1 | -90 | 90 | -0.0017173 | -0.00043019 | 0.0017175 | 0.0004297
107 | 108 | 0.78095 | 0.30036 | 7.8811e-10 | 0 | 0 | 0 | 0 | 0 | 1 | -90 | 90 | -0.002062 | -0.00051604 | 0.002062 | 0.00051598
108 | 109 | 3.8414 | 1.4775 | 3.8767e-09 | 0 | 0 | 0 | 0 | 0 | 1 | -90 | 90 | -0.0023914 | -0.00059853 | 0.0023917 | 0.00059825
109 | 110 | 7.7029 | 2.9626 | 7.7735e-09 | 0 | 0 | 0 | 0 | 0 | 1 | -90 | 90 | -0.0028195 | -0.00070547 | 0.0028202 | 0.00070498
110 | 111 | 6.1556 | 2.3676 | 6.2121e-09 | 0 | 0 | 0 | 0 | 0 | 1 | -90 | 90 | -0.0034488 | -0.00086253 | 0.0034496 | 0.00086224
111 | 112 | 9.7522 | 3.7508 | 9.8416e-09 | 0 | 0 | 0 | 0 | 0 | 1 | -90 | 90 | -0.0067917 | -0.0016867 | 0.0067967 | 0.0016876
111 | 113 | 3.1467 | 1.2103 | 3.1756e-09 | 0 | 0 | 0 | 0 | 0 | 1 | -90 | 90 | 0.0033421 | 0.00082443 | -0.0033417 | -0.00082459
112 | 119 | 9.9976 | 3.8452 | 1.0089e-08 | 0 | 0 | 0 | 0 | 0 | 1 | -90 | 90 | -0.0072853 | -0.0018101 | 0.0072911 | 0.0018113
113 | 114 | 20.0933 | 7.7282 | 2.0278e-08 | 0 | 0 | 0 | 0 | 0 | 1 | -90 | 90 | 0.0022683 | 0.00055555 | -0.0022671 | -0.00055708
119 | 120 | 12.5152 | 4.8135 | 1.263e-08 | 0 | 0 | 0 | 0 | 0 | 1 | -90 | 90 | -0.010269 | -0.0025553 | 0.010283 | 0.0025596
119 | 121 | 13.2166 | 5.0833 | 1.3338e-08 | 0 | 0 | 0 | 0 | 0 | 1 | -90 | 90 | 0.0029779 | 0.000744 | -0.0029767 | -0.00074481
114 | 115 | 4.3732 | 1.682 | 4.4133e-09 | 0 | 0 | 0 | 0 | 0 | 1 | -90 | 90 | 0.001782 | 0.00043549 | -0.0017818 | -0.00043586
120 | 122 | 1.1509 | 0.44264 | 1.1614e-09 | 0 | 0 | 0 | 0 | 0 | 1 | -90 | 90 | -0.01063 | -0.0026464 | 0.010631 | 0.0026468
121 | 123 | 1.3156 | 0.506 | 1.3277e-09 | 0 | 0 | 0 | 0 | 0 | 1 | -90 | 90 | 0.002685 | 0.0006717 | -0.0026849 | -0.00067179
115 | 116 | 4.0209 | 1.5465 | 4.0578e-09 | 0 | 0 | 0 | 0 | 0 | 1 | -90 | 90 | 0.0006347 | 0.00015514 | -0.00063468 | -0.00015553
115 | 128 | 17.5643 | 6.7555 | 1.7726e-08 | 0 | 0 | 0 | 0 | 0 | 1 | -90 | 90 | 0.0011471 | 0.00028072 | -0.0011469 | -0.00028234
116 | 181 | 36.3459 | 13.9792 | 3.6679e-08 | 0 | 0 | 0 | 0 | 0 | 1 | -90 | 90 | 0.00051288 | 0.000125 | -0.00051278 | -0.00012851
128 | 127 | 6.0894 | 2.3421 | 6.1453e-09 | 0 | 0 | 0 | 0 | 0 | 1 | -90 | 90 | 0.00090007 | 0.00022048 | -0.00090002 | -0.00022106
117 | 118 | 5.0448 | 1.9403 | 5.0911e-09 | 0 | 0 | 0 | 0 | 0 | 1 | -90 | 90 | -0.00044309 | -0.00010779 | 0.00044311 | 0.0001073
117 | 131 | 33.4863 | 12.8794 | 3.3794e-08 | 0 | 0 | 0 | 0 | 0 | 1 | -90 | 90 | 0.00044309 | 0.00010779 | -0.00044302 | -0.00011103
118 | 127 | 7.8101 | 3.0039 | 7.8817e-09 | 0 | 0 | 0 | 0 | 0 | 1 | -90 | 90 | -0.00069013 | -0.00016921 | 0.00069017 | 0.00016846
123 | 126 | 6.7182 | 2.5839 | 6.7798e-09 | 0 | 0 | 0 | 0 | 0 | 1 | -90 | 90 | 0.0026849 | 0.00067179 | -0.0026843 | -0.00067225
126 | 125 | 4.4508 | 1.7118 | 4.4916e-09 | 0 | 0 | 0 | 0 | 0 | 1 | -90 | 90 | 0.0021972 | 0.00055015 | -0.0021969 | -0.0005505
144 | 145 | 18.638 | 7.1685 | 1.8809e-08 | 0 | 0 | 0 | 0 | 0 | 1 | -90 | 90 | -0.00076681 | -0.00018866 | 0.00076693 | 0.00018687
144 | 160 | 35.7355 | 13.7444 | 3.6063e-08 | 0 | 0 | 0 | 0 | 0 | 1 | -90 | 90 | 0.00045579 | 0.00011071 | -0.00045571 | -0.00011421
145 | 146 | 2.7747 | 1.0672 | 2.8002e-09 | 0 | 0 | 0 | 0 | 0 | 1 | -90 | 90 | -0.0015734 | -0.00038899 | 0.0015735 | 0.00038875
125 | 124 | 1.0763 | 0.41398 | 1.0862e-09 | 0 | 0 | 0 | 0 | 0 | 1 | -90 | 90 | 0.00016177 | 4.0439e-05 | -0.00016177 | -4.0544e-05