## bus_data
BUS_I | BUS_TYPE | Pd | Qd | Gs | Bs | area | Vm | Va | baseKV | zone | Vmax | Vmin
1 | 1 | 0.00078437 | 0.00019658 | 0 | 0 | 1 | 0.97145 | -0.20094 | 0.4 | 1 | 1.1 | 0.9
2 | 1 | 0.0011575 | 0.00029009 | 0 | 0 | 1 | 0.97186 | -0.19792 | 0.4 | 1 | 1.1 | 0.9
3 | 1 | 0 | 0 | 0 | 0 | 1 | 0.97132 | -0.20183 | 0.4 | 1 | 1.1 | 0.9
4 | 1 | 0.0050238 | 0.0012591 | 0 | 0 | 1 | 0.97364 | -0.18513 | 0.4 | 1 | 1.1 | 0.9
70 | 1 | 0.0060564 | 0.0015179 | 0 | 0 | 1 | 0.97139 | -0.20134 | 0.4 | 1 | 1.1 | 0.9
5 | 1 | 0.0012032 | 0.00030155 | 0 | 0 | 1 | 0.97127 | -0.20218 | 0.4 | 1 | 1.1 | 0.9
6 | 1 | 0.00085353 | 0.00021391 | 0 | 0 | 1 | 0.97126 | -0.20227 | 0.4 | 1 | 1.1 | 0.9
7 | 1 | 0.0034706 | 0.00086981 | 0 | 0 | 1 | 0.97421 | -0.18102 | 0.4 | 1 | 1.1 | 0.9
71 | 1 | 0.0028221 | 0.00070728 | 0 | 0 | 1 | 0.97137 | -0.20147 | 0.4 | 1 | 1.1 | 0.9
13 | 1 | 0 | 0 | 0 | 0 | 1 | 0.97091 | -0.20481 | 0.4 | 1 | 1.1 | 0.9
8 | 1 | 0 | 0 | 0 | 0 | 1 | 0.97505 | -0.17503 | 0.4 | 1 | 1.1 | 0.9
16 | 1 | 0.0015172 | 0.00038025 | 0 | 0 | 1 | 0.97064 | -0.2068 | 0.4 | 1 | 1.1 | 0.9
9 | 1 | 0.003802 | 0.00095287 | 0 | 0 | 1 | 0.97495 | -0.17574 | 0.4 | 1 | 1.1 | 0.9
10 | 1 | 0.0022612 | 0.00056672 | 0 | 0 | 1 | 0.97552 | -0.17165 | 0.4 | 1 | 1.1 | 0.9
69 | 1 | 0 | 0 | 0 | 0 | 1 | 0.97745 | -0.15784 | 0.4 | 1 | 1.1 | 0.9
18 | 1 | 0 | 0 | 0 | 0 | 1 | 0.97803 | -0.15367 | 0.4 | 1 | 1.1 | 0.9
68 | 1 | 0.0022291 | 0.00055867 | 0 | 0 | 1 | 0.97487 | -0.17632 | 0.4 | 1 | 1.1 | 0.9
12 | 1 | 0.0033426 | 0.00083773 | 0 | 0 | 1 | 0.97894 | -0.14726 | 0.4 | 1 | 1.1 | 0.9
17 | 1 | 0 | 0 | 0 | 0 | 1 | 0.97962 | -0.14239 | 0.4 | 1 | 1.1 | 0.9
19 | 1 | 0 | 0 | 0 | 0 | 1 | 0.98239 | -0.12272 | 0.4 | 1 | 1.1 | 0.9
14 | 1 | 0.0031764 | 0.00079609 | 0 | 0 | 1 | 0.97017 | -0.21015 | 0.4 | 1 | 1.1 | 0.9
15 | 1 | 0 | 0 | 0 | 0 | 1 | 0.97045 | -0.20813 | 0.4 | 1 | 1.1 | 0.9
73 | 1 | 0.0021904 | 0.00054896 | 0 | 0 | 1 | 0.97798 | -0.15409 | 0.4 | 1 | 1.1 | 0.9
61 | 1 | 0.0059467 | 0.0014904 | 0 | 0 | 1 | 0.98282 | -0.11971 | 0.4 | 1 | 1.1 | 0.9
60 | 1 | 0.0053454 | 0.0013397 | 0 | 0 | 1 | 0.98497 | -0.10455 | 0.4 | 1 | 1.1 | 0.9
20 | 1 | 0.0071205 | 0.0017846 | 0 | 0 | 1 | 0.98866 | -0.078687 | 0.4 | 1 | 1.1 | 0.9
21 | 1 | 0.0095181 | 0.0023855 | 0 | 0 | 1 | 0.9899 | -0.070033 | 0.4 | 1 | 1.1 | 0.9
22 | 1 | 0 | 0 | 0 | 0 | 1 | 0.98758 | -0.086306 | 0.4 | 1 | 1.1 | 0.9
23 | 1 | 0.008133 | 0.0020383 | 0 | 0 | 1 | 0.99108 | -0.061759 | 0.4 | 1 | 1.1 | 0.9
24 | 1 | 0 | 0 | 0 | 0 | 1 | 0.98683 | -0.091576 | 0.4 | 1 | 1.1 | 0.9
56 | 1 | 0 | 0 | 0 | 0 | 1 | 0.99232 | -0.053093 | 0.4 | 1 | 1.1 | 0.9
29 | 1 | 0.0068754 | 0.0017231 | 0 | 0 | 1 | 0.98519 | -0.10309 | 0.4 | 1 | 1.1 | 0.9
57 | 1 | 0 | 0 | 0 | 0 | 1 | 0.98953 | -0.072555 | 0.4 | 1 | 1.1 | 0.9
55 | 1 | 0.0069114 | 0.0017322 | 0 | 0 | 1 | 0.99637 | -0.024995 | 0.4 | 1 | 1.1 | 0.9
32 | 1 | 0 | 0 | 0 | 0 | 1 | 0.98498 | -0.10458 | 0.4 | 1 | 1.1 | 0.9
27 | 1 | 0 | 0 | 0 | 0 | 1 | 0.98123 | -0.13111 | 0.4 | 1 | 1.1 | 0.9
25 | 1 | 0.019589 | 0.0049096 | 0 | 0 | 1 | 0.97797 | -0.15431 | 0.4 | 1 | 1.1 | 0.9
26 | 1 | 0.0057859 | 0.0014501 | 0 | 0 | 1 | 0.97648 | -0.16501 | 0.4 | 1 | 1.1 | 0.9
28 | 1 | 0.0042096 | 0.001055 | 0 | 0 | 1 | 0.97473 | -0.17753 | 0.4 | 1 | 1.1 | 0.9
30 | 1 | 0.0050655 | 0.0012695 | 0 | 0 | 1 | 0.98109 | -0.13215 | 0.4 | 1 | 1.1 | 0.9
34 | 1 | 0.0022454 | 0.00056275 | 0 | 0 | 1 | 0.97431 | -0.1805 | 0.4 | 1 | 1.1 | 0.9
44 | 1 | 0.0010189 | 0.00025537 | 0 | 0 | 1 | 0.97379 | -0.1843 | 0.4 | 1 | 1.1 | 0.9
31 | 1 | 0.0064493 | 0.0016163 | 0 | 0 | 1 | 0.98476 | -0.10617 | 0.4 | 1 | 1.1 | 0.9
35 | 1 | 0.0065655 | 0.0016455 | 0 | 0 | 1 | 0.99648 | -0.024675 | 0.4 | 1 | 1.1 | 0.9
36 | 1 | 0 | 0 | 0 | 0 | 1 | 0.99682 | -0.022266 | 0.4 | 1 | 1.1 | 0.9
42 | 1 | 0 | 0 | 0 | 0 | 1 | 0.97325 | -0.18817 | 0.4 | 1 | 1.1 | 0.9
37 | 1 | 0 | 0 | 0 | 0 | 1 | 0.99646 | -0.024764 | 0.4 | 1 | 1.1 | 0.9
38 | 1 | 0.0043165 | 0.0010818 | 0 | 0 | 1 | 0.99741 | -0.018145 | 0.4 | 1 | 1.1 | 0.9
43 | 1 | 0 | 0 | 0 | 0 | 1 | 0.99593 | -0.028512 | 0.4 | 1 | 1.1 | 0.9
40 | 1 | 0.0033797 | 0.00084704 | 0 | 0 | 1 | 0.99612 | -0.027198 | 0.4 | 1 | 1.1 | 0.9
51 | 1 | 0.0024317 | 0.00060945 | 0 | 0 | 1 | 0.99875 | -0.0087676 | 0.4 | 1 | 1.1 | 0.9
47 | 1 | 0.010153 | 0.0025445 | 0 | 0 | 1 | 0.99519 | -0.033715 | 0.4 | 1 | 1.1 | 0.9
39 | 1 | 0.0085454 | 0.0021417 | 0 | 0 | 1 | 0.99607 | -0.027531 | 0.4 | 1 | 1.1 | 0.9
52 | 1 | 0.0057461 | 0.0014401 | 0 | 0 | 1 | 0.99969 | -0.0021934 | 0.4 | 1 | 1.1 | 0.9
41 | 1 | 0.0082561 | 0.0020692 | 0 | 0 | 1 | 0.97279 | -0.19143 | 0.4 | 1 | 1.1 | 0.9
45 | 1 | 0 | 0 | 0 | 0 | 1 | 0.97205 | -0.19682 | 0.4 | 1 | 1.1 | 0.9
50 | 1 | 0.0021365 | 0.00053545 | 0 | 0 | 1 | 0.97183 | -0.19841 | 0.4 | 1 | 1.1 | 0.9
48 | 1 | 0.0073736 | 0.001848 | 0 | 0 | 1 | 0.97101 | -0.20427 | 0.4 | 1 | 1.1 | 0.9
53 | 3 | 0.0068868 | 0.001726 | 0 | 0 | 1 | 1 | 0 | 0.4 | 1 | 1.1 | 0.9
54 | 1 | 0.0060987 | 0.0015285 | 0 | 0 | 1 | 0.997 | -0.020663 | 0.4 | 1 | 1.1 | 0.9
58 | 1 | 0.0051621 | 0.0012937 | 0 | 0 | 1 | 0.98719 | -0.088905 | 0.4 | 1 | 1.1 | 0.9
59 | 1 | 0.0038424 | 0.00096298 | 0 | 0 | 1 | 0.98571 | -0.099326 | 0.4 | 1 | 1.1 | 0.9
62 | 1 | 0.0060067 | 0.0015054 | 0 | 0 | 1 | 0.97266 | -0.19216 | 0.4 | 1 | 1.1 | 0.9
63 | 1 | 0.0050978 | 0.0012776 | 0 | 0 | 1 | 0.9732 | -0.18827 | 0.4 | 1 | 1.1 | 0.9
64 | 1 | 0.0067094 | 0.0016815 | 0 | 0 | 1 | 0.97236 | -0.19434 | 0.4 | 1 | 1.1 | 0.9
65 | 1 | 0.0029853 | 0.00074818 | 0 | 0 | 1 | 0.97335 | -0.18718 | 0.4 | 1 | 1.1 | 0.9
66 | 1 | 0.002857 | 0.00071603 | 0 | 0 | 1 | 0.97419 | -0.1812 | 0.4 | 1 | 1.1 | 0.9
67 | 1 | 0.0024286 | 0.00060866 | 0 | 0 | 1 | 0.97476 | -0.17711 | 0.4 | 1 | 1.1 | 0.9

## generator_data
GEN_BUS | PG | QG | QMAX | QMIN | VG | MBASE | GEN_STATUS | PMAX | PMIN
53 | 0.24509 | 0.061933 | 10 | -10 | 1 | 100 | 1 | 10 | 0

## branch_data
F_BUS | T_BUS | BR_R | BR_X | BR_B | RATE_A | RATE_B | RATE_C | TAP | SHIFT | BR_STATUS | ANGMIN | ANGMAX | P_in | Q_in | P_out | Q_out
1 | 2 | 4.9111 | 1.8889 | 4.9561e-09 | 0 | 0 | 0 | 0 | 0 | 1 | -90 | 90 | -0.0075402 | -0.0018876 | 0.0075433 | 0.0018884
1 | 3 | 1.6108 | 0.61955 | 1.6256e-09 | 0 | 0 | 0 | 0 | 0 | 1 | -90 | 90 | 0.0067558 | 0.001691 | -0.006755 | -0.0016909
2 | 4 | 8.9598 | 3.4461 | 9.042e-09 | 0 | 0 | 0 | 0 | 0 | 1 | -90 | 90 | -0.017583 | -0.0044047 | 0.017614 | 0.0044159
2 | 70 | 4.7325 | 1.8202 | 4.7759e-09 | 0 | 0 | 0 | 0 | 0 | 1 | -90 | 90 | 0.0088825 | 0.0022263 | -0.0088783 | -0.0022251
3 | 5 | 3.6245 | 1.394 | 3.6578e-09 | 0 | 0 | 0 | 0 | 0 | 1 | -90 | 90 | 0.0012032 | 0.00030123 | -0.0012032 | -0.00030155
3 | 6 | 0.96397 | 0.37076 | 9.7282e-10 | 0 | 0 | 0 | 0 | 0 | 1 | -90 | 90 | 0.0055518 | 0.0013896 | -0.0055514 | -0.0013896
4 | 7 | 2.2453 | 0.86358 | 2.2659e-09 | 0 | 0 | 0 | 0 | 0 | 1 | -90 | 90 | -0.022638 | -0.0056749 | 0.022651 | 0.0056797
70 | 71 | 0.57824 | 0.2224 | 5.8355e-10 | 0 | 0 | 0 | 0 | 0 | 1 | -90 | 90 | 0.0028221 | 0.00070725 | -0.002822 | -0.00070729
6 | 13 | 6.6402 | 2.5539 | 6.7011e-09 | 0 | 0 | 0 | 0 | 0 | 1 | -90 | 90 | 0.0046979 | 0.0011757 | -0.0046963 | -0.0011757
7 | 8 | 2.8392 | 1.092 | 2.8652e-09 | 0 | 0 | 0 | 0 | 0 | 1 | -90 | 90 | -0.026122 | -0.0065495 | 0.026143 | 0.0065576
13 | 16 | 5.1804 | 1.9925 | 5.228e-09 | 0 | 0 | 0 | 0 | 0 | 1 | -90 | 90 | 0.0046963 | 0.0011757 | -0.004695 | -0.0011757
8 | 9 | 2.3348 | 0.898 | 2.3562e-09 | 0 | 0 | 0 | 0 | 0 | 1 | -90 | 90 | 0.0038023 | 0.00095279 | -0.0038019 | -0.00095287
8 | 10 | 1.3979 | 0.53765 | 1.4107e-09 | 0 | 0 | 0 | 0 | 0 | 1 | -90 | 90 | -0.029946 | -0.0075103 | 0.02996 | 0.0075156
16 | 15 | 5.1603 | 1.9848 | 5.2077e-09 | 0 | 0 | 0 | 0 | 0 | 1 | -90 | 90 | 0.0031778 | 0.00079543 | -0.0031772 | -0.0007957
10 | 69 | 5.3329 | 2.0511 | 5.3819e-09 | 0 | 0 | 0 | 0 | 0 | 1 | -90 | 90 | -0.032221 | -0.0080823 | 0.032283 | 0.0081056
69 | 18 | 0.85748 | 0.3298 | 8.6535e-10 | 0 | 0 | 0 | 0 | 0 | 1 | -90 | 90 | -0.060714 | -0.015245 | 0.060749 | 0.015258
69 | 68 | 8.1 | 3.1154 | 8.1743e-09 | 0 | 0 | 0 | 0 | 0 | 1 | -90 | 90 | 0.028431 | 0.0071393 | -0.028358 | -0.0071121
18 | 73 | 2.3711 | 0.91195 | 2.3928e-09 | 0 | 0 | 0 | 0 | 0 | 1 | -90 | 90 | 0.0021905 | 0.00054878 | -0.0021904 | -0.00054896
18 | 17 | 2.2456 | 0.8637 | 2.2662e-09 | 0 | 0 | 0 | 0 | 0 | 1 | -90 | 90 | -0.06294 | -0.015807 | 0.063038 | 0.015845
68 | 67 | 0.37446 | 0.14402 | 3.779e-10 | 0 | 0 | 0 | 0 | 0 | 1 | -90 | 90 | 0.026129 | 0.0065534 | -0.026126 | -0.0065524
12 | 17 | 18.1667 | 6.9872 | 1.8333e-08 | 0 | 0 | 0 | 0 | 0 | 1 | -90 | 90 | -0.0033425 | -0.00083773 | 0.0033448 | 0.00083684
17 | 19 | 3.7331 | 1.4358 | 3.7673e-09 | 0 | 0 | 0 | 0 | 0 | 1 | -90 | 90 | -0.066383 | -0.016682 | 0.066565 | 0.016751
19 | 61 | 0.57363 | 0.22063 | 1.7367e-09 | 0 | 0 | 0 | 0 | 0 | 1 | -90 | 90 | -0.066565 | -0.016751 | 0.066593 | 0.016762
14 | 15 | 7.7716 | 2.9891 | 7.8429e-09 | 0 | 0 | 0 | 0 | 0 | 1 | -90 | 90 | -0.0031764 | -0.0007961 | 0.0031772 | 0.0007957
61 | 60 | 2.6539 | 1.0207 | 8.0347e-09 | 0 | 0 | 0 | 0 | 0 | 1 | -90 | 90 | -0.07254 | -0.018252 | 0.072694 | 0.018311
60 | 59 | 0.85452 | 0.32866 | 2.5871e-09 | 0 | 0 | 0 | 0 | 0 | 1 | -90 | 90 | -0.078039 | -0.01965 | 0.078096 | 0.019672
20 | 21 | 1.448 | 0.55691 | 4.3838e-09 | 0 | 0 | 0 | 0 | 0 | 1 | -90 | 90 | -0.076891 | -0.019365 | 0.076984 | 0.0194
20 | 22 | 1.403 | 0.53963 | 4.2478e-09 | 0 | 0 | 0 | 0 | 0 | 1 | -90 | 90 | 0.06977 | 0.01758 | -0.069696 | -0.017552
21 | 23 | 1.2336 | 0.47448 | 3.7349e-09 | 0 | 0 | 0 | 0 | 0 | 1 | -90 | 90 | -0.086502 | -0.021786 | 0.086602 | 0.021824
22 | 24 | 0.96856 | 0.37252 | 1.9549e-09 | 0 | 0 | 0 | 0 | 0 | 1 | -90 | 90 | 0.069696 | 0.017552 | -0.069644 | -0.017533
23 | 56 | 1.1829 | 0.45497 | 3.5814e-09 | 0 | 0 | 0 | 0 | 0 | 1 | -90 | 90 | -0.094735 | -0.023862 | 0.09485 | 0.023906
24 | 29 | 2.1123 | 0.81243 | 4.2634e-09 | 0 | 0 | 0 | 0 | 0 | 1 | -90 | 90 | 0.069644 | 0.017533 | -0.069533 | -0.01749
56 | 57 | 2.882 | 1.1084 | 8.7252e-09 | 0 | 0 | 0 | 0 | 0 | 1 | -90 | 90 | 0.087659 | 0.022141 | -0.08742 | -0.02205
56 | 55 | 2.0078 | 0.77224 | 6.0787e-09 | 0 | 0 | 0 | 0 | 0 | 1 | -90 | 90 | -0.18251 | -0.046047 | 0.18323 | 0.046325
29 | 32 | 2.9103 | 1.1193 | 2.937e-09 | 0 | 0 | 0 | 0 | 0 | 1 | -90 | 90 | 0.006452 | 0.0016168 | -0.0064506 | -0.0016166
29 | 27 | 6.3301 | 2.4347 | 6.3882e-09 | 0 | 0 | 0 | 0 | 0 | 1 | -90 | 90 | 0.056205 | 0.01415 | -0.055986 | -0.014066
57 | 58 | 2.4087 | 0.92643 | 7.2925e-09 | 0 | 0 | 0 | 0 | 0 | 1 | -90 | 90 | 0.08742 | 0.02205 | -0.08722 | -0.021974
55 | 54 | 0.29958 | 0.11522 | 9.0699e-10 | 0 | 0 | 0 | 0 | 0 | 1 | -90 | 90 | -0.19014 | -0.048057 | 0.19026 | 0.048101
32 | 31 | 3.1046 | 1.1941 | 3.1331e-09 | 0 | 0 | 0 | 0 | 0 | 1 | -90 | 90 | 0.0064506 | 0.0016166 | -0.0064492 | -0.0016163
27 | 30 | 2.5698 | 0.98839 | 2.5934e-09 | 0 | 0 | 0 | 0 | 0 | 1 | -90 | 90 | 0.0050662 | 0.0012696 | -0.0050655 | -0.0012695
27 | 25 | 5.7245 | 2.2017 | 5.777e-09 | 0 | 0 | 0 | 0 | 0 | 1 | -90 | 90 | 0.05092 | 0.012797 | -0.050756 | -0.012735
25 | 26 | 4.2855 | 1.6483 | 4.3248e-09 | 0 | 0 | 0 | 0 | 0 | 1 | -90 | 90 | 0.031167 | 0.007825 | -0.031121 | -0.0078076
26 | 28 | 6.1435 | 2.3629 | 6.1999e-09 | 0 | 0 | 0 | 0 | 0 | 1 | -90 | 90 | 0.025335 | 0.0063575 | -0.025291 | -0.0063412
28 | 34 | 1.7452 | 0.67124 | 1.7612e-09 | 0 | 0 | 0 | 0 | 0 | 1 | -90 | 90 | 0.021081 | 0.0052862 | -0.021073 | -0.005283
34 | 44 | 2.4965 | 0.96019 | 2.5194e-09 | 0 | 0 | 0 | 0 | 0 | 1 | -90 | 90 | 0.018827 | 0.0047203 | -0.018817 | -0.0047167
44 | 42 | 2.6797 | 1.0307 | 2.7043e-09 | 0 | 0 | 0 | 0 | 0 | 1 | -90 | 90 | 0.017798 | 0.0044614 | -0.017789 | -0.004458
35 | 36 | 4.7449 | 1.825 | 4.7885e-09 | 0 | 0 | 0 | 0 | 0 | 1 | -90 | 90 | -0.0065655 | -0.0016455 | 0.0065676 | 0.0016458
36 | 37 | 1.4631 | 0.56275 | 1.4766e-09 | 0 | 0 | 0 | 0 | 0 | 1 | -90 | 90 | 0.022103 | 0.0055411 | -0.022095 | -0.0055383
36 | 38 | 1.8622 | 0.71625 | 1.8793e-09 | 0 | 0 | 0 | 0 | 0 | 1 | -90 | 90 | -0.02867 | -0.007187 | 0.028687 | 0.0071931
42 | 45 | 11.1906 | 4.3041 | 1.1293e-08 | 0 | 0 | 0 | 0 | 0 | 1 | -90 | 90 | 0.0095293 | 0.0023878 | -0.0095179 | -0.0023845
42 | 41 | 4.8769 | 1.8757 | 4.9217e-09 | 0 | 0 | 0 | 0 | 0 | 1 | -90 | 90 | 0.0082597 | 0.0020702 | -0.0082559 | -0.0020692
37 | 43 | 4.7688 | 1.8341 | 4.8125e-09 | 0 | 0 | 0 | 0 | 0 | 1 | -90 | 90 | 0.010165 | 0.0025482 | -0.01016 | -0.0025467
37 | 40 | 2.6383 | 1.0147 | 2.6625e-09 | 0 | 0 | 0 | 0 | 0 | 1 | -90 | 90 | 0.01193 | 0.0029901 | -0.011926 | -0.0029888
38 | 51 | 3.6896 | 1.4191 | 3.7235e-09 | 0 | 0 | 0 | 0 | 0 | 1 | -90 | 90 | -0.033003 | -0.0082749 | 0.033046 | 0.008291
43 | 47 | 6.6149 | 2.5442 | 6.6756e-09 | 0 | 0 | 0 | 0 | 0 | 1 | -90 | 90 | 0.01016 | 0.0025467 | -0.010153 | -0.0025445
40 | 39 | 0.50416 | 0.19391 | 5.0879e-10 | 0 | 0 | 0 | 0 | 0 | 1 | -90 | 90 | 0.0085458 | 0.0021418 | -0.0085454 | -0.0021417
51 | 52 | 2.4144 | 0.92861 | 2.4365e-09 | 0 | 0 | 0 | 0 | 0 | 1 | -90 | 90 | -0.035478 | -0.0089005 | 0.03551 | 0.0089127
52 | 53 | 0.69392 | 0.26689 | 7.0029e-10 | 0 | 0 | 0 | 0 | 0 | 1 | -90 | 90 | -0.041256 | -0.010353 | 0.041269 | 0.010358
45 | 50 | 9.1474 | 3.5182 | 9.2314e-09 | 0 | 0 | 0 | 0 | 0 | 1 | -90 | 90 | 0.0021369 | 0.00053476 | -0.0021364 | -0.00053545
45 | 48 | 12.4079 | 4.7723 | 1.2522e-08 | 0 | 0 | 0 | 0 | 0 | 1 | -90 | 90 | 0.007381 | 0.0018497 | -0.0073734 | -0.001848
53 | 54 | 1.3886 | 0.53408 | 4.204e-09 | 0 | 0 | 0 | 0 | 0 | 1 | -90 | 90 | 0.19693 | 0.04985 | -0.19636 | -0.04963
58 | 59 | 1.6266 | 0.62562 | 4.9246e-09 | 0 | 0 | 0 | 0 | 0 | 1 | -90 | 90 | 0.082058 | 0.02068 | -0.081939 | -0.020635
62 | 63 | 3.774 | 1.4515 | 3.8087e-09 | 0 | 0 | 0 | 0 | 0 | 1 | -90 | 90 | -0.012718 | -0.0031874 | 0.012725 | 0.0031897
62 | 64 | 3.9932 | 1.5358 | 4.0298e-09 | 0 | 0 | 0 | 0 | 0 | 1 | -90 | 90 | 0.0067113 | 0.0016819 | -0.0067092 | -0.0016815
63 | 65 | 0.75475 | 0.29029 | 7.6168e-10 | 0 | 0 | 0 | 0 | 0 | 1 | -90 | 90 | -0.017822 | -0.0044673 | 0.017825 | 0.0044682
65 | 66 | 3.5482 | 1.3647 | 3.5808e-09 | 0 | 0 | 0 | 0 | 0 | 1 | -90 | 90 | -0.02081 | -0.0052164 | 0.020828 | 0.0052227
66 | 67 | 2.1376 | 0.82217 | 2.1573e-09 | 0 | 0 | 0 | 0 | 0 | 1 | -90 | 90 | -0.023684 | -0.0059387 | 0.023698 | 0.0059437