## bus_data
BUS_I | BUS_TYPE | Pd | Qd | Gs | Bs | area | Vm | Va | baseKV | zone | Vmax | Vmin
1 | 1 | 0.0010867 | 0.00027235 | 0 | 0 | 1 | 0.98779 | -0.085864 | 0.4 | 1 | 1.1 | 0.9
2 | 1 | 0 | 0 | 0 | 0 | 1 | 0.98787 | -0.085339 | 0.4 | 1 | 1.1 | 0.9
3 | 1 | 0.0041471 | 0.0010394 | 0 | 0 | 1 | 0.98792 | -0.084967 | 0.4 | 1 | 1.1 | 0.9
72 | 1 | 0.0084762 | 0.0021243 | 0 | 0 | 1 | 0.98896 | -0.077577 | 0.4 | 1 | 1.1 | 0.9
4 | 1 | 0.013844 | 0.0034697 | 0 | 0 | 1 | 0.99559 | -0.030886 | 0.4 | 1 | 1.1 | 0.9
5 | 1 | 0 | 0 | 0 | 0 | 1 | 0.9957 | -0.030087 | 0.4 | 1 | 1.1 | 0.9
6 | 1 | 0.010095 | 0.00253 | 0 | 0 | 1 | 0.99527 | -0.033132 | 0.4 | 1 | 1.1 | 0.9
7 | 1 | 0 | 0 | 0 | 0 | 1 | 0.99509 | -0.034415 | 0.4 | 1 | 1.1 | 0.9
8 | 1 | 0 | 0 | 0 | 0 | 1 | 0.99844 | -0.010865 | 0.4 | 1 | 1.1 | 0.9
9 | 1 | 0 | 0 | 0 | 0 | 1 | 0.9941 | -0.041371 | 0.4 | 1 | 1.1 | 0.9
10 | 1 | 0.018832 | 0.0047196 | 0 | 0 | 1 | 0.99418 | -0.040782 | 0.4 | 1 | 1.1 | 0.9
11 | 3 | 0.007363 | 0.0018453 | 0 | 0 | 1 | 1 | 0 | 0.4 | 1 | 1.1 | 0.9
24 | 1 | 0.014623 | 0.003665 | 0 | 0 | 1 | 0.99389 | -0.042819 | 0.4 | 1 | 1.1 | 0.9
22 | 1 | 0.0015907 | 0.00039867 | 0 | 0 | 1 | 0.99389 | -0.042808 | 0.4 | 1 | 1.1 | 0.9
16 | 1 | 0.0020428 | 0.00051198 | 0 | 0 | 1 | 0.9934 | -0.046325 | 0.4 | 1 | 1.1 | 0.9
32 | 1 | 0.011343 | 0.0028429 | 0 | 0 | 1 | 0.9949 | -0.035646 | 0.4 | 1 | 1.1 | 0.9
12 | 1 | 0.0029657 | 0.00074327 | 0 | 0 | 1 | 0.99288 | -0.049996 | 0.4 | 1 | 1.1 | 0.9
13 | 1 | 0 | 0 | 0 | 0 | 1 | 0.99296 | -0.049418 | 0.4 | 1 | 1.1 | 0.9
14 | 1 | 0.001148 | 0.00028771 | 0 | 0 | 1 | 0.99293 | -0.049619 | 0.4 | 1 | 1.1 | 0.9
15 | 1 | 0 | 0 | 0 | 0 | 1 | 0.9931 | -0.048423 | 0.4 | 1 | 1.1 | 0.9
17 | 1 | 0.0016774 | 0.00042041 | 0 | 0 | 1 | 0.99295 | -0.049494 | 0.4 | 1 | 1.1 | 0.9
23 | 1 | 0.0012883 | 0.00032289 | 0 | 0 | 1 | 0.9937 | -0.044197 | 0.4 | 1 | 1.1 | 0.9
25 | 1 | 0.00024292 | 6.088e-05 | 0 | 0 | 1 | 0.9915 | -0.059699 | 0.4 | 1 | 1.1 | 0.9
26 | 1 | 0 | 0 | 0 | 0 | 1 | 0.99153 | -0.059526 | 0.4 | 1 | 1.1 | 0.9
27 | 1 | 0 | 0 | 0 | 0 | 1 | 0.9902 | -0.068996 | 0.4 | 1 | 1.1 | 0.9
28 | 1 | 0.00063708 | 0.00015967 | 0 | 0 | 1 | 0.9915 | -0.05971 | 0.4 | 1 | 1.1 | 0.9
29 | 1 | 0 | 0 | 0 | 0 | 1 | 0.99273 | -0.050957 | 0.4 | 1 | 1.1 | 0.9
30 | 1 | 0.00029256 | 7.3322e-05 | 0 | 0 | 1 | 0.98991 | -0.071047 | 0.4 | 1 | 1.1 | 0.9
31 | 1 | 0.00019172 | 4.805e-05 | 0 | 0 | 1 | 0.99015 | -0.069334 | 0.4 | 1 | 1.1 | 0.9
33 | 1 | 0.0055864 | 0.0014001 | 0 | 0 | 1 | 0.98971 | -0.072295 | 0.4 | 1 | 1.1 | 0.9
34 | 1 | 0.0015478 | 0.00038791 | 0 | 0 | 1 | 0.9898 | -0.071805 | 0.4 | 1 | 1.1 | 0.9
78 | 1 | 0.00039886 | 9.9963e-05 | 0 | 0 | 1 | 0.98921 | -0.076116 | 0.4 | 1 | 1.1 | 0.9
73 | 1 | 0.0039763 | 0.00099656 | 0 | 0 | 1 | 0.98898 | -0.077403 | 0.4 | 1 | 1.1 | 0.9
74 | 1 | 0 | 0 | 0 | 0 | 1 | 0.98968 | -0.072662 | 0.4 | 1 | 1.1 | 0.9
75 | 1 | 0.0025496 | 0.000639 | 0 | 0 | 1 | 0.9894 | -0.074659 | 0.4 | 1 | 1.1 | 0.9
76 | 1 | 0.0012196 | 0.00030566 | 0 | 0 | 1 | 0.98687 | -0.092761 | 0.4 | 1 | 1.1 | 0.9
77 | 1 | 0.0020254 | 0.00050761 | 0 | 0 | 1 | 0.98697 | -0.092118 | 0.4 | 1 | 1.1 | 0.9

## generator_data
GEN_BUS | PG | QG | QMAX | QMIN | VG | MBASE | GEN_STATUS | PMAX | PMIN
11 | 0.11997 | 0.030145 | 10 | -10 | 1 | 100 | 1 | 10 | 0

## branch_data
F_BUS | T_BUS | BR_R | BR_X | BR_B | RATE_A | RATE_B | RATE_C | TAP | SHIFT | BR_STATUS | ANGMIN | ANGMAX | P_in | Q_in | P_out | Q_out
1 | 2 | 6.1356 | 2.3598 | 6.1919e-09 | 0 | 0 | 0 | 0 | 0 | 1 | -90 | 90 | -0.0010867 | -0.00027235 | 0.0010868 | 0.00027178
2 | 3 | 4.319 | 1.6612 | 4.3586e-09 | 0 | 0 | 0 | 0 | 0 | 1 | -90 | 90 | -0.0010868 | -0.00027178 | 0.0010868 | 0.00027138
3 | 72 | 17.9212 | 6.8928 | 1.8086e-08 | 0 | 0 | 0 | 0 | 0 | 1 | -90 | 90 | -0.005234 | -0.0013107 | 0.0052393 | 0.001311
72 | 73 | 0.16141 | 0.062082 | 1.6289e-10 | 0 | 0 | 0 | 0 | 0 | 1 | -90 | 90 | -0.013715 | -0.0034354 | 0.013716 | 0.0034355
4 | 5 | 0.43067 | 0.16564 | 4.3462e-10 | 0 | 0 | 0 | 0 | 0 | 1 | -90 | 90 | -0.023943 | -0.0060007 | 0.023945 | 0.0060017
4 | 6 | 2.8711 | 1.1043 | 2.8974e-09 | 0 | 0 | 0 | 0 | 0 | 1 | -90 | 90 | 0.010098 | 0.002531 | -0.010095 | -0.00253
5 | 7 | 1.2633 | 0.4859 | 1.2749e-09 | 0 | 0 | 0 | 0 | 0 | 1 | -90 | 90 | 0.044247 | 0.011094 | -0.044221 | -0.011084
5 | 8 | 3.6522 | 1.4047 | 3.6857e-09 | 0 | 0 | 0 | 0 | 0 | 1 | -90 | 90 | -0.068192 | -0.017096 | 0.068375 | 0.017165
7 | 9 | 5.1154 | 1.9674 | 5.1623e-09 | 0 | 0 | 0 | 0 | 0 | 1 | -90 | 90 | 0.017523 | 0.0043918 | -0.017506 | -0.0043858
7 | 10 | 3.0743 | 1.1824 | 3.1025e-09 | 0 | 0 | 0 | 0 | 0 | 1 | -90 | 90 | 0.026698 | 0.0066921 | -0.026674 | -0.0066834
8 | 11 | 2.0731 | 0.79735 | 2.0921e-09 | 0 | 0 | 0 | 0 | 0 | 1 | -90 | 90 | -0.068375 | -0.017165 | 0.068478 | 0.017205
9 | 24 | 1.2744 | 0.49015 | 1.2861e-09 | 0 | 0 | 0 | 0 | 0 | 1 | -90 | 90 | 0.014626 | 0.003666 | -0.014623 | -0.003665
9 | 22 | 6.3951 | 2.4597 | 6.4538e-09 | 0 | 0 | 0 | 0 | 0 | 1 | -90 | 90 | 0.0028799 | 0.00071986 | -0.0028793 | -0.00072027
10 | 16 | 9.0793 | 3.492 | 9.1626e-09 | 0 | 0 | 0 | 0 | 0 | 1 | -90 | 90 | 0.0078427 | 0.0019638 | -0.0078367 | -0.0019624
11 | 32 | 10.5301 | 4.05 | 1.0627e-08 | 0 | 0 | 0 | 0 | 0 | 1 | -90 | 90 | 0.044131 | 0.011095 | -0.043913 | -0.011012
22 | 23 | 13.8169 | 5.3142 | 1.3944e-08 | 0 | 0 | 0 | 0 | 0 | 1 | -90 | 90 | 0.0012886 | 0.00032161 | -0.0012883 | -0.00032289
16 | 15 | 4.6447 | 1.7864 | 4.6874e-09 | 0 | 0 | 0 | 0 | 0 | 1 | -90 | 90 | 0.0057938 | 0.0014504 | -0.0057922 | -0.0014502
32 | 29 | 6.0568 | 2.3295 | 6.1124e-09 | 0 | 0 | 0 | 0 | 0 | 1 | -90 | 90 | 0.03257 | 0.008169 | -0.032501 | -0.008143
12 | 13 | 2.5007 | 0.96182 | 2.5237e-09 | 0 | 0 | 0 | 0 | 0 | 1 | -90 | 90 | -0.0029657 | -0.00074327 | 0.0029659 | 0.00074311
13 | 14 | 2.2473 | 0.86435 | 2.2679e-09 | 0 | 0 | 0 | 0 | 0 | 1 | -90 | 90 | 0.001148 | 0.00028749 | -0.001148 | -0.00028771
13 | 15 | 3.1037 | 1.1938 | 3.1322e-09 | 0 | 0 | 0 | 0 | 0 | 1 | -90 | 90 | -0.0041139 | -0.0010306 | 0.0041145 | 0.0010305
15 | 17 | 8.1876 | 3.1491 | 8.2627e-09 | 0 | 0 | 0 | 0 | 0 | 1 | -90 | 90 | 0.0016777 | 0.00041969 | -0.0016774 | -0.00042041
25 | 26 | 0.25741 | 0.099004 | 2.5977e-10 | 0 | 0 | 0 | 0 | 0 | 1 | -90 | 90 | -0.0084924 | -0.0021188 | 0.0084926 | 0.0021188
25 | 27 | 14.2977 | 5.4991 | 1.4429e-08 | 0 | 0 | 0 | 0 | 0 | 1 | -90 | 90 | 0.0082495 | 0.0020579 | -0.008239 | -0.0020553
26 | 28 | 3.6782 | 1.4147 | 3.712e-09 | 0 | 0 | 0 | 0 | 0 | 1 | -90 | 90 | 0.00063709 | 0.00015931 | -0.00063708 | -0.00015967
26 | 29 | 11.9313 | 4.5889 | 1.2041e-08 | 0 | 0 | 0 | 0 | 0 | 1 | -90 | 90 | -0.0091297 | -0.0022781 | 0.0091405 | 0.0022811
27 | 30 | 5.9457 | 2.2868 | 6.0003e-09 | 0 | 0 | 0 | 0 | 0 | 1 | -90 | 90 | 0.0043926 | 0.001099 | -0.0043914 | -0.0010991
27 | 31 | 1.1048 | 0.42493 | 1.115e-09 | 0 | 0 | 0 | 0 | 0 | 1 | -90 | 90 | 0.0038464 | 0.00095624 | -0.0038462 | -0.00095628
29 | 33 | 11.7197 | 4.5076 | 1.1827e-08 | 0 | 0 | 0 | 0 | 0 | 1 | -90 | 90 | 0.02336 | 0.0058619 | -0.023291 | -0.0058366
30 | 34 | 2.3531 | 0.90506 | 2.3747e-09 | 0 | 0 | 0 | 0 | 0 | 1 | -90 | 90 | 0.0040988 | 0.0010258 | -0.0040984 | -0.0010259
31 | 78 | 23.367 | 8.9873 | 2.3581e-08 | 0 | 0 | 0 | 0 | 0 | 1 | -90 | 90 | 0.0036545 | 0.00090823 | -0.0036511 | -0.00090924
33 | 73 | 3.6777 | 1.4145 | 3.7114e-09 | 0 | 0 | 0 | 0 | 0 | 1 | -90 | 90 | 0.017705 | 0.0044365 | -0.017692 | -0.004432
34 | 74 | 4.2749 | 1.6442 | 4.3141e-09 | 0 | 0 | 0 | 0 | 0 | 1 | -90 | 90 | 0.0025506 | 0.00063797 | -0.0025503 | -0.00063828
78 | 77 | 62.1793 | 23.9151 | 6.275e-08 | 0 | 0 | 0 | 0 | 0 | 1 | -90 | 90 | 0.0032522 | 0.00080928 | -0.0032451 | -0.00081266
74 | 75 | 9.9743 | 3.8363 | 1.0066e-08 | 0 | 0 | 0 | 0 | 0 | 1 | -90 | 90 | 0.0025503 | 0.00063828 | -0.0025496 | -0.000639
76 | 77 | 6.6748 | 2.5672 | 6.736e-09 | 0 | 0 | 0 | 0 | 0 | 1 | -90 | 90 | -0.0012196 | -0.00030566 | 0.0012197 | 0.00030505