## bus_data
BUS_I | BUS_TYPE | Pd | Qd | Gs | Bs | area | Vm | Va | baseKV | zone | Vmax | Vmin
19 | 1 | 0 | 0 | 0 | 0 | 1 | 0.98282 | -0.12043 | 0.4 | 1 | 1.1 | 0.9
50 | 1 | 0.0016871 | 0.00042284 | 0 | 0 | 1 | 0.98232 | -0.12402 | 0.4 | 1 | 1.1 | 0.9
43 | 1 | 0 | 0 | 0 | 0 | 1 | 0.9847 | -0.1071 | 0.4 | 1 | 1.1 | 0.9
69 | 1 | 0.0028069 | 0.00070349 | 0 | 0 | 1 | 0.98176 | -0.12796 | 0.4 | 1 | 1.1 | 0.9
44 | 1 | 0.001216 | 0.00030476 | 0 | 0 | 1 | 0.98514 | -0.10401 | 0.4 | 1 | 1.1 | 0.9
20 | 1 | 0.0019548 | 0.00048992 | 0 | 0 | 1 | 0.97946 | -0.14443 | 0.4 | 1 | 1.1 | 0.9
21 | 1 | 0 | 0 | 0 | 0 | 1 | 0.97912 | -0.14686 | 0.4 | 1 | 1.1 | 0.9
66 | 1 | 0.0014024 | 0.00035149 | 0 | 0 | 1 | 0.98076 | -0.13513 | 0.4 | 1 | 1.1 | 0.9
63 | 1 | 0.0021311 | 0.00053411 | 0 | 0 | 1 | 0.97907 | -0.14716 | 0.4 | 1 | 1.1 | 0.9
62 | 1 | 0.0032792 | 0.00082184 | 0 | 0 | 1 | 0.97895 | -0.14808 | 0.4 | 1 | 1.1 | 0.9
67 | 1 | 0.0018124 | 0.00045423 | 0 | 0 | 1 | 0.98166 | -0.12872 | 0.4 | 1 | 1.1 | 0.9
68 | 1 | 0.0021233 | 0.00053215 | 0 | 0 | 1 | 0.98073 | -0.13535 | 0.4 | 1 | 1.1 | 0.9
65 | 1 | 0.0037627 | 0.00094302 | 0 | 0 | 1 | 0.97891 | -0.14833 | 0.4 | 1 | 1.1 | 0.9
61 | 1 | 0.00149 | 0.00037343 | 0 | 0 | 1 | 0.97883 | -0.14891 | 0.4 | 1 | 1.1 | 0.9
35 | 1 | 0.0034792 | 0.00087197 | 0 | 0 | 1 | 0.9969 | -0.021649 | 0.4 | 1 | 1.1 | 0.9
36 | 1 | 0.0057601 | 0.0014436 | 0 | 0 | 1 | 0.99589 | -0.028789 | 0.4 | 1 | 1.1 | 0.9
37 | 1 | 0.0027663 | 0.00069329 | 0 | 0 | 1 | 0.99783 | -0.015159 | 0.4 | 1 | 1.1 | 0.9
38 | 1 | 0.0042945 | 0.0010763 | 0 | 0 | 1 | 0.99587 | -0.028891 | 0.4 | 1 | 1.1 | 0.9
39 | 3 | 0.0036068 | 0.00090394 | 0 | 0 | 1 | 1 | 0 | 0.4 | 1 | 1.1 | 0.9
51 | 1 | 0.0035025 | 0.00087782 | 0 | 0 | 1 | 0.99221 | -0.054267 | 0.4 | 1 | 1.1 | 0.9
52 | 1 | 0.0035255 | 0.00088358 | 0 | 0 | 1 | 0.9929 | -0.049382 | 0.4 | 1 | 1.1 | 0.9
53 | 1 | 0.0031829 | 0.0007977 | 0 | 0 | 1 | 0.99113 | -0.061935 | 0.4 | 1 | 1.1 | 0.9
47 | 1 | 0.0050873 | 0.001275 | 0 | 0 | 1 | 0.99176 | -0.057486 | 0.4 | 1 | 1.1 | 0.9
40 | 1 | 0 | 0 | 0 | 0 | 1 | 0.9954 | -0.032214 | 0.4 | 1 | 1.1 | 0.9
54 | 1 | 0.0016418 | 0.00041147 | 0 | 0 | 1 | 0.99105 | -0.062379 | 0.4 | 1 | 1.1 | 0.9
41 | 1 | 0.013019 | 0.0032628 | 0 | 0 | 1 | 0.994 | -0.042032 | 0.4 | 1 | 1.1 | 0.9
42 | 1 | 0.0067228 | 0.0016849 | 0 | 0 | 1 | 0.99367 | -0.044397 | 0.4 | 1 | 1.1 | 0.9
45 | 1 | 0.0020518 | 0.00051422 | 0 | 0 | 1 | 0.99353 | -0.045371 | 0.4 | 1 | 1.1 | 0.9
49 | 1 | 0.0014346 | 0.00035953 | 0 | 0 | 1 | 0.98618 | -0.096601 | 0.4 | 1 | 1.1 | 0.9
64 | 1 | 0.0015281 | 0.00038298 | 0 | 0 | 1 | 0.9865 | -0.094358 | 0.4 | 1 | 1.1 | 0.9
59 | 1 | 0.0017373 | 0.0004354 | 0 | 0 | 1 | 0.9867 | -0.092943 | 0.4 | 1 | 1.1 | 0.9
58 | 1 | 0.0016578 | 0.00041549 | 0 | 0 | 1 | 0.98775 | -0.085559 | 0.4 | 1 | 1.1 | 0.9
48 | 1 | 0.0026249 | 0.00065786 | 0 | 0 | 1 | 0.9916 | -0.058579 | 0.4 | 1 | 1.1 | 0.9
55 | 1 | 0.0014376 | 0.0003603 | 0 | 0 | 1 | 0.99096 | -0.063094 | 0.4 | 1 | 1.1 | 0.9
56 | 1 | 0.0016064 | 0.0004026 | 0 | 0 | 1 | 0.98873 | -0.078622 | 0.4 | 1 | 1.1 | 0.9
57 | 1 | 0.0041369 | 0.0010368 | 0 | 0 | 1 | 0.9908 | -0.064254 | 0.4 | 1 | 1.1 | 0.9
71 | 1 | 0.0010993 | 0.00027551 | 0 | 0 | 1 | 0.97874 | -0.14954 | 0.4 | 1 | 1.1 | 0.9
70 | 1 | 0.0010032 | 0.00025143 | 0 | 0 | 1 | 0.97879 | -0.14918 | 0.4 | 1 | 1.1 | 0.9
60 | 1 | 0.0025702 | 0.00064416 | 0 | 0 | 1 | 0.97874 | -0.14957 | 0.4 | 1 | 1.1 | 0.9

## generator_data
GEN_BUS | PG | QG | QMAX | QMIN | VG | MBASE | GEN_STATUS | PMAX | PMIN
39 | 0.10419 | 0.026241 | 10 | -10 | 1 | 100 | 1 | 10 | 0

## branch_data
F_BUS | T_BUS | BR_R | BR_X | BR_B | RATE_A | RATE_B | RATE_C | TAP | SHIFT | BR_STATUS | ANGMIN | ANGMAX | P_in | Q_in | P_out | Q_out
19 | 50 | 1.6654 | 0.64055 | 1.6807e-09 | 0 | 0 | 0 | 0 | 0 | 1 | -90 | 90 | 0.027202 | 0.0068245 | -0.027188 | -0.0068194
19 | 43 | 6.1857 | 2.3791 | 6.2424e-09 | 0 | 0 | 0 | 0 | 0 | 1 | -90 | 90 | -0.027202 | -0.0068245 | 0.027252 | 0.0068432
50 | 69 | 1.9432 | 0.74739 | 1.961e-09 | 0 | 0 | 0 | 0 | 0 | 1 | -90 | 90 | 0.025501 | 0.0063966 | -0.025487 | -0.0063914
43 | 44 | 1.4407 | 0.55413 | 1.4539e-09 | 0 | 0 | 0 | 0 | 0 | 1 | -90 | 90 | -0.027252 | -0.0068432 | 0.027264 | 0.0068476
69 | 67 | 0.42245 | 0.16248 | 4.2632e-10 | 0 | 0 | 0 | 0 | 0 | 1 | -90 | 90 | 0.02268 | 0.0056879 | -0.022678 | -0.0056871
44 | 49 | 3.3034 | 1.2705 | 3.3337e-09 | 0 | 0 | 0 | 0 | 0 | 1 | -90 | 90 | -0.02848 | -0.0071524 | 0.028509 | 0.0071633
20 | 21 | 1.9748 | 0.75954 | 1.9929e-09 | 0 | 0 | 0 | 0 | 0 | 1 | -90 | 90 | 0.015344 | 0.0038447 | -0.015339 | -0.0038429
20 | 66 | 6.7246 | 2.5864 | 6.7863e-09 | 0 | 0 | 0 | 0 | 0 | 1 | -90 | 90 | -0.017299 | -0.0043346 | 0.017321 | 0.0043426
21 | 63 | 0.47925 | 0.18433 | 4.8365e-10 | 0 | 0 | 0 | 0 | 0 | 1 | -90 | 90 | 0.0079979 | 0.0020035 | -0.0079975 | -0.0020034
21 | 62 | 2.0788 | 0.79955 | 2.0979e-09 | 0 | 0 | 0 | 0 | 0 | 1 | -90 | 90 | 0.0073413 | 0.0018394 | -0.00734 | -0.0018391
66 | 67 | 3.8552 | 1.4828 | 3.8906e-09 | 0 | 0 | 0 | 0 | 0 | 1 | -90 | 90 | -0.020847 | -0.0052261 | 0.020866 | 0.0052328
66 | 68 | 1.285 | 0.49422 | 1.2968e-09 | 0 | 0 | 0 | 0 | 0 | 1 | -90 | 90 | 0.0021233 | 0.00053205 | -0.0021233 | -0.00053215
63 | 65 | 2.4767 | 0.95257 | 2.4994e-09 | 0 | 0 | 0 | 0 | 0 | 1 | -90 | 90 | 0.0058664 | 0.0014693 | -0.0058655 | -0.0014692
62 | 61 | 2.5527 | 0.98182 | 2.5762e-09 | 0 | 0 | 0 | 0 | 0 | 1 | -90 | 90 | 0.0040609 | 0.0010173 | -0.0040604 | -0.0010174
65 | 70 | 5.0273 | 1.9336 | 5.0734e-09 | 0 | 0 | 0 | 0 | 0 | 1 | -90 | 90 | 0.0021028 | 0.00052617 | -0.0021025 | -0.00052656
61 | 60 | 3.2056 | 1.2329 | 3.235e-09 | 0 | 0 | 0 | 0 | 0 | 1 | -90 | 90 | 0.0025704 | 0.00064394 | -0.0025702 | -0.00064416
35 | 36 | 2.898 | 1.1146 | 2.9246e-09 | 0 | 0 | 0 | 0 | 0 | 1 | -90 | 90 | 0.031923 | 0.0080086 | -0.031891 | -0.0079967
35 | 37 | 2.3793 | 0.9151 | 2.4011e-09 | 0 | 0 | 0 | 0 | 0 | 1 | -90 | 90 | -0.035402 | -0.0088806 | 0.035434 | 0.0088926
36 | 38 | 0.050724 | 0.019509 | 5.1189e-11 | 0 | 0 | 0 | 0 | 0 | 1 | -90 | 90 | 0.026131 | 0.0065531 | -0.026131 | -0.006553
37 | 39 | 5.1697 | 1.9883 | 5.2171e-09 | 0 | 0 | 0 | 0 | 0 | 1 | -90 | 90 | -0.0382 | -0.0095859 | 0.038281 | 0.0096163
38 | 40 | 1.9674 | 0.75669 | 1.9855e-09 | 0 | 0 | 0 | 0 | 0 | 1 | -90 | 90 | 0.021836 | 0.0054767 | -0.021826 | -0.005473
39 | 52 | 10.3819 | 3.993 | 1.0477e-08 | 0 | 0 | 0 | 0 | 0 | 1 | -90 | 90 | 0.062306 | 0.01572 | -0.061877 | -0.015557
51 | 52 | 3.1353 | 1.2059 | 3.1641e-09 | 0 | 0 | 0 | 0 | 0 | 1 | -90 | 90 | -0.019987 | -0.0050083 | 0.02 | 0.0050132
51 | 53 | 11.2054 | 4.3098 | 1.1308e-08 | 0 | 0 | 0 | 0 | 0 | 1 | -90 | 90 | 0.0087683 | 0.0021973 | -0.008759 | -0.0021948
51 | 47 | 5.3464 | 2.0563 | 5.3955e-09 | 0 | 0 | 0 | 0 | 0 | 1 | -90 | 90 | 0.007716 | 0.0019333 | -0.0077125 | -0.0019325
52 | 54 | 4.385 | 1.6865 | 4.4252e-09 | 0 | 0 | 0 | 0 | 0 | 1 | -90 | 90 | 0.038351 | 0.0096598 | -0.038282 | -0.0096335
53 | 55 | 2.6591 | 1.0227 | 2.6835e-09 | 0 | 0 | 0 | 0 | 0 | 1 | -90 | 90 | 0.0055761 | 0.0013971 | -0.0055752 | -0.001397
47 | 48 | 5.3284 | 2.0494 | 5.3773e-09 | 0 | 0 | 0 | 0 | 0 | 1 | -90 | 90 | 0.0026253 | 0.00065748 | -0.0026249 | -0.00065786
40 | 41 | 5.8039 | 2.2323 | 5.8572e-09 | 0 | 0 | 0 | 0 | 0 | 1 | -90 | 90 | 0.021826 | 0.005473 | -0.021796 | -0.0054622
54 | 56 | 5.7044 | 2.194 | 5.7567e-09 | 0 | 0 | 0 | 0 | 0 | 1 | -90 | 90 | 0.03664 | 0.009222 | -0.036557 | -0.0091907
41 | 42 | 3.4653 | 1.3328 | 3.4971e-09 | 0 | 0 | 0 | 0 | 0 | 1 | -90 | 90 | 0.0087777 | 0.0021994 | -0.0087748 | -0.0021986
42 | 45 | 6.0966 | 2.3449 | 6.1526e-09 | 0 | 0 | 0 | 0 | 0 | 1 | -90 | 90 | 0.002052 | 0.00051372 | -0.0020518 | -0.00051422
49 | 64 | 0.9534 | 0.36669 | 9.6215e-10 | 0 | 0 | 0 | 0 | 0 | 1 | -90 | 90 | -0.029944 | -0.0075229 | 0.029953 | 0.0075264
64 | 59 | 0.57247 | 0.22018 | 5.7772e-10 | 0 | 0 | 0 | 0 | 0 | 1 | -90 | 90 | -0.031481 | -0.0079093 | 0.031488 | 0.0079117
59 | 58 | 2.8341 | 1.0901 | 2.8602e-09 | 0 | 0 | 0 | 0 | 0 | 1 | -90 | 90 | -0.033225 | -0.0083471 | 0.033259 | 0.0083599
58 | 56 | 2.5405 | 0.97711 | 2.5638e-09 | 0 | 0 | 0 | 0 | 0 | 1 | -90 | 90 | -0.034917 | -0.0087754 | 0.034951 | 0.0087881
55 | 57 | 3.5839 | 1.3784 | 3.6168e-09 | 0 | 0 | 0 | 0 | 0 | 1 | -90 | 90 | 0.0041376 | 0.0010367 | -0.0041369 | -0.0010368
71 | 70 | 4.1227 | 1.5856 | 4.1605e-09 | 0 | 0 | 0 | 0 | 0 | 1 | -90 | 90 | -0.0010993 | -0.00027551 | 0.0010993 | 0.00027513