## bus_data
BUS_I | BUS_TYPE | Pd | Qd | Gs | Bs | area | Vm | Va | baseKV | zone | Vmax | Vmin
1 | 1 | 0.0010231 | 0.00025641 | 0 | 0 | 1 | 0.98539 | -0.10187 | 0.4 | 1 | 1.1 | 0.9
2 | 1 | 0 | 0 | 0 | 0 | 1 | 0.98545 | -0.10143 | 0.4 | 1 | 1.1 | 0.9
3 | 1 | 0 | 0 | 0 | 0 | 1 | 0.9855 | -0.10111 | 0.4 | 1 | 1.1 | 0.9
58 | 1 | 0 | 0 | 0 | 0 | 1 | 0.98538 | -0.10193 | 0.4 | 1 | 1.1 | 0.9
56 | 1 | 0.0010601 | 0.00026569 | 0 | 0 | 1 | 0.98569 | -0.099737 | 0.4 | 1 | 1.1 | 0.9
4 | 1 | 0.0034472 | 0.00086396 | 0 | 0 | 1 | 0.99542 | -0.032033 | 0.4 | 1 | 1.1 | 0.9
5 | 1 | 0 | 0 | 0 | 0 | 1 | 0.99626 | -0.02607 | 0.4 | 1 | 1.1 | 0.9
6 | 1 | 0.0058945 | 0.0014773 | 0 | 0 | 1 | 0.99535 | -0.03247 | 0.4 | 1 | 1.1 | 0.9
7 | 1 | 0.001502 | 0.00037643 | 0 | 0 | 1 | 0.99658 | -0.023868 | 0.4 | 1 | 1.1 | 0.9
73 | 1 | 0.0021581 | 0.00054088 | 0 | 0 | 1 | 0.99693 | -0.02138 | 0.4 | 1 | 1.1 | 0.9
45 | 1 | 0.023722 | 0.0059452 | 0 | 0 | 1 | 0.99541 | -0.031897 | 0.4 | 1 | 1.1 | 0.9
46 | 1 | 0 | 0 | 0 | 0 | 1 | 0.99638 | -0.025076 | 0.4 | 1 | 1.1 | 0.9
48 | 1 | 0.00089522 | 0.00022436 | 0 | 0 | 1 | 0.99269 | -0.050667 | 0.4 | 1 | 1.1 | 0.9
49 | 1 | 0 | 0 | 0 | 0 | 1 | 0.99873 | -0.0088097 | 0.4 | 1 | 1.1 | 0.9
57 | 1 | 0.0046553 | 0.0011667 | 0 | 0 | 1 | 0.9926 | -0.051246 | 0.4 | 1 | 1.1 | 0.9
61 | 1 | 0.00065081 | 0.00016311 | 0 | 0 | 1 | 0.9906 | -0.065162 | 0.4 | 1 | 1.1 | 0.9
103 | 3 | 0.0040659 | 0.001019 | 0 | 0 | 1 | 1 | 0 | 0.4 | 1 | 1.1 | 0.9
75 | 1 | 0 | 0 | 0 | 0 | 1 | 0.99764 | -0.016424 | 0.4 | 1 | 1.1 | 0.9
51 | 1 | 0.00076372 | 0.00019141 | 0 | 0 | 1 | 0.98632 | -0.095263 | 0.4 | 1 | 1.1 | 0.9
52 | 1 | 0.00060606 | 0.00015189 | 0 | 0 | 1 | 0.98655 | -0.093574 | 0.4 | 1 | 1.1 | 0.9
53 | 1 | 0 | 0 | 0 | 0 | 1 | 0.98621 | -0.096035 | 0.4 | 1 | 1.1 | 0.9
54 | 1 | 0.00064571 | 0.00016183 | 0 | 0 | 1 | 0.98688 | -0.091222 | 0.4 | 1 | 1.1 | 0.9
55 | 1 | 0.0013028 | 0.00032652 | 0 | 0 | 1 | 0.98618 | -0.096269 | 0.4 | 1 | 1.1 | 0.9
62 | 1 | 0 | 0 | 0 | 0 | 1 | 0.98691 | -0.091018 | 0.4 | 1 | 1.1 | 0.9
92 | 1 | 0.0027363 | 0.00068579 | 0 | 0 | 1 | 0.98513 | -0.10374 | 0.4 | 1 | 1.1 | 0.9
59 | 1 | 0.00078221 | 0.00019604 | 0 | 0 | 1 | 0.9881 | -0.082664 | 0.4 | 1 | 1.1 | 0.9
60 | 1 | 0 | 0 | 0 | 0 | 1 | 0.98813 | -0.08247 | 0.4 | 1 | 1.1 | 0.9
63 | 1 | 0.002523 | 0.00063231 | 0 | 0 | 1 | 0.98656 | -0.093471 | 0.4 | 1 | 1.1 | 0.9
90 | 1 | 0.0011706 | 0.00029337 | 0 | 0 | 1 | 0.98436 | -0.10892 | 0.4 | 1 | 1.1 | 0.9
74 | 1 | 0.0016805 | 0.00042118 | 0 | 0 | 1 | 0.99698 | -0.021058 | 0.4 | 1 | 1.1 | 0.9
76 | 1 | 0.0024243 | 0.00060759 | 0 | 0 | 1 | 0.97185 | -0.1981 | 0.4 | 1 | 1.1 | 0.9
77 | 1 | 0.0019163 | 0.00048028 | 0 | 0 | 1 | 0.97222 | -0.19536 | 0.4 | 1 | 1.1 | 0.9
78 | 1 | 0 | 0 | 0 | 0 | 1 | 0.97161 | -0.19981 | 0.4 | 1 | 1.1 | 0.9
79 | 1 | 0.0011838 | 0.00029669 | 0 | 0 | 1 | 0.97297 | -0.18997 | 0.4 | 1 | 1.1 | 0.9
80 | 1 | 0 | 0 | 0 | 0 | 1 | 0.97103 | -0.20401 | 0.4 | 1 | 1.1 | 0.9
86 | 1 | 0.0018566 | 0.0004653 | 0 | 0 | 1 | 0.97299 | -0.18989 | 0.4 | 1 | 1.1 | 0.9
93 | 1 | 0.0032851 | 0.00082334 | 0 | 0 | 1 | 0.97075 | -0.206 | 0.4 | 1 | 1.1 | 0.9
81 | 1 | 0.0058781 | 0.0014732 | 0 | 0 | 1 | 0.97216 | -0.19583 | 0.4 | 1 | 1.1 | 0.9
82 | 1 | 0.0038827 | 0.00097309 | 0 | 0 | 1 | 0.97232 | -0.1947 | 0.4 | 1 | 1.1 | 0.9
83 | 1 | 0.0044305 | 0.0011104 | 0 | 0 | 1 | 0.97205 | -0.1966 | 0.4 | 1 | 1.1 | 0.9
84 | 1 | 0.0024506 | 0.00061418 | 0 | 0 | 1 | 0.9726 | -0.19265 | 0.4 | 1 | 1.1 | 0.9
85 | 1 | 0.0032764 | 0.00082114 | 0 | 0 | 1 | 0.97306 | -0.18937 | 0.4 | 1 | 1.1 | 0.9
87 | 1 | 0.0013312 | 0.00033364 | 0 | 0 | 1 | 0.97321 | -0.18825 | 0.4 | 1 | 1.1 | 0.9
88 | 1 | 0 | 0 | 0 | 0 | 1 | 0.97386 | -0.18359 | 0.4 | 1 | 1.1 | 0.9
89 | 1 | 0 | 0 | 0 | 0 | 1 | 0.9804 | -0.13693 | 0.4 | 1 | 1.1 | 0.9
91 | 1 | 0 | 0 | 0 | 0 | 1 | 0.98336 | -0.116 | 0.4 | 1 | 1.1 | 0.9
100 | 1 | 0.0037753 | 0.00094618 | 0 | 0 | 1 | 0.97994 | -0.14025 | 0.4 | 1 | 1.1 | 0.9
94 | 1 | 0.0027016 | 0.00067709 | 0 | 0 | 1 | 0.97066 | -0.20663 | 0.4 | 1 | 1.1 | 0.9
95 | 1 | 0.0027022 | 0.00067723 | 0 | 0 | 1 | 0.97058 | -0.20721 | 0.4 | 1 | 1.1 | 0.9
101 | 1 | 0.0028155 | 0.00070564 | 0 | 0 | 1 | 0.9799 | -0.14049 | 0.4 | 1 | 1.1 | 0.9

## generator_data
GEN_BUS | PG | QG | QMAX | QMIN | VG | MBASE | GEN_STATUS | PMAX | PMIN
103 | 0.10675 | 0.02694 | 10 | -10 | 1 | 100 | 1 | 10 | 0

## branch_data
F_BUS | T_BUS | BR_R | BR_X | BR_B | RATE_A | RATE_B | RATE_C | TAP | SHIFT | BR_STATUS | ANGMIN | ANGMAX | P_in | Q_in | P_out | Q_out
1 | 2 | 5.4619 | 2.1007 | 5.5121e-09 | 0 | 0 | 0 | 0 | 0 | 1 | -90 | 90 | -0.0010231 | -0.00025641 | 0.0010232 | 0.0002559
2 | 3 | 3.9499 | 1.5192 | 3.9862e-09 | 0 | 0 | 0 | 0 | 0 | 1 | -90 | 90 | -0.0010232 | -0.0002559 | 0.0010232 | 0.00025553
3 | 58 | 3.7744 | 1.4517 | 3.8091e-09 | 0 | 0 | 0 | 0 | 0 | 1 | -90 | 90 | 0.0027373 | 0.00068498 | -0.002737 | -0.00068523
3 | 56 | 4.5926 | 1.7664 | 4.6347e-09 | 0 | 0 | 0 | 0 | 0 | 1 | -90 | 90 | -0.0037605 | -0.00094051 | 0.0037612 | 0.00094033
58 | 92 | 8.3738 | 3.2207 | 8.4507e-09 | 0 | 0 | 0 | 0 | 0 | 1 | -90 | 90 | 0.002737 | 0.00068523 | -0.0027363 | -0.00068579
56 | 53 | 9.6799 | 3.723 | 9.7687e-09 | 0 | 0 | 0 | 0 | 0 | 1 | -90 | 90 | -0.0048213 | -0.001206 | 0.0048238 | 0.001206
4 | 5 | 8.2426 | 3.1702 | 8.3182e-09 | 0 | 0 | 0 | 0 | 0 | 1 | -90 | 90 | -0.0093421 | -0.0023413 | 0.0093498 | 0.0023435
4 | 6 | 0.95593 | 0.36767 | 9.647e-10 | 0 | 0 | 0 | 0 | 0 | 1 | -90 | 90 | 0.0058949 | 0.0014773 | -0.0058945 | -0.0014773
5 | 7 | 3.0456 | 1.1714 | 3.0735e-09 | 0 | 0 | 0 | 0 | 0 | 1 | -90 | 90 | -0.0093498 | -0.0023435 | 0.0093527 | 0.0023442
7 | 73 | 2.9664 | 1.1409 | 2.9936e-09 | 0 | 0 | 0 | 0 | 0 | 1 | -90 | 90 | -0.010855 | -0.0027207 | 0.010858 | 0.0027218
73 | 74 | 0.32066 | 0.12333 | 3.2361e-10 | 0 | 0 | 0 | 0 | 0 | 1 | -90 | 90 | -0.013017 | -0.0032627 | 0.013017 | 0.0032629
45 | 46 | 3.715 | 1.4288 | 3.7491e-09 | 0 | 0 | 0 | 0 | 0 | 1 | -90 | 90 | -0.023722 | -0.0059452 | 0.023744 | 0.0059534
46 | 48 | 5.2454 | 2.0174 | 1.588e-08 | 0 | 0 | 0 | 0 | 0 | 1 | -90 | 90 | 0.063892 | 0.016151 | -0.063662 | -0.016064
46 | 49 | 2.4349 | 0.93648 | 7.3716e-09 | 0 | 0 | 0 | 0 | 0 | 1 | -90 | 90 | -0.087636 | -0.022104 | 0.087836 | 0.02218
48 | 57 | 1.5948 | 0.61338 | 1.6094e-09 | 0 | 0 | 0 | 0 | 0 | 1 | -90 | 90 | 0.0046557 | 0.0011667 | -0.0046553 | -0.0011667
48 | 61 | 3.2404 | 1.2463 | 9.8103e-09 | 0 | 0 | 0 | 0 | 0 | 1 | -90 | 90 | 0.058111 | 0.014673 | -0.057993 | -0.014628
49 | 103 | 1.1314 | 0.43515 | 3.4253e-09 | 0 | 0 | 0 | 0 | 0 | 1 | -90 | 90 | -0.10256 | -0.025873 | 0.10269 | 0.025921
49 | 75 | 6.7223 | 2.5855 | 6.784e-09 | 0 | 0 | 0 | 0 | 0 | 1 | -90 | 90 | 0.014723 | 0.0036926 | -0.014707 | -0.0036873
61 | 60 | 3.8963 | 1.4986 | 1.1796e-08 | 0 | 0 | 0 | 0 | 0 | 1 | -90 | 90 | 0.057342 | 0.014465 | -0.057204 | -0.014413
75 | 74 | 4.0857 | 1.5714 | 4.1232e-09 | 0 | 0 | 0 | 0 | 0 | 1 | -90 | 90 | 0.014707 | 0.0036873 | -0.014698 | -0.0036841
51 | 52 | 3.0938 | 1.1899 | 3.1222e-09 | 0 | 0 | 0 | 0 | 0 | 1 | -90 | 90 | -0.006891 | -0.0017238 | 0.0068926 | 0.0017241
51 | 53 | 1.5915 | 0.61211 | 1.6061e-09 | 0 | 0 | 0 | 0 | 0 | 1 | -90 | 90 | 0.0061273 | 0.0015324 | -0.0061266 | -0.0015323
52 | 54 | 3.9647 | 1.5249 | 4.0011e-09 | 0 | 0 | 0 | 0 | 0 | 1 | -90 | 90 | -0.0074986 | -0.001876 | 0.0075011 | 0.0018766
53 | 55 | 2.276 | 0.8754 | 2.2969e-09 | 0 | 0 | 0 | 0 | 0 | 1 | -90 | 90 | 0.0013029 | 0.00032631 | -0.0013028 | -0.00032652
54 | 62 | 0.31627 | 0.12164 | 3.1917e-10 | 0 | 0 | 0 | 0 | 0 | 1 | -90 | 90 | -0.0081468 | -0.0020384 | 0.008147 | 0.0020385
62 | 63 | 0.65256 | 0.25098 | 1.9756e-09 | 0 | 0 | 0 | 0 | 0 | 1 | -90 | 90 | 0.048207 | 0.012154 | -0.04819 | -0.012147
62 | 60 | 1.9445 | 0.74787 | 5.887e-09 | 0 | 0 | 0 | 0 | 0 | 1 | -90 | 90 | -0.056354 | -0.014192 | 0.056421 | 0.014217
59 | 60 | 3.1623 | 1.2163 | 3.1913e-09 | 0 | 0 | 0 | 0 | 0 | 1 | -90 | 90 | -0.00078221 | -0.00019604 | 0.00078223 | 0.00019574
63 | 90 | 4.3289 | 1.665 | 1.3106e-08 | 0 | 0 | 0 | 0 | 0 | 1 | -90 | 90 | 0.045667 | 0.011515 | -0.045569 | -0.011478
90 | 91 | 2.0307 | 0.78105 | 6.1481e-09 | 0 | 0 | 0 | 0 | 0 | 1 | -90 | 90 | 0.044398 | 0.011185 | -0.044354 | -0.011169
76 | 77 | 3.0221 | 1.1624 | 3.0499e-09 | 0 | 0 | 0 | 0 | 0 | 1 | -90 | 90 | -0.011123 | -0.0027877 | 0.011127 | 0.0027891
76 | 78 | 2.4176 | 0.92984 | 2.4398e-09 | 0 | 0 | 0 | 0 | 0 | 1 | -90 | 90 | 0.0086989 | 0.0021801 | -0.0086969 | -0.0021796
77 | 79 | 5.0989 | 1.9611 | 5.1457e-09 | 0 | 0 | 0 | 0 | 0 | 1 | -90 | 90 | -0.013044 | -0.0032693 | 0.013053 | 0.0032726
78 | 80 | 5.9364 | 2.2832 | 5.9909e-09 | 0 | 0 | 0 | 0 | 0 | 1 | -90 | 90 | 0.0086969 | 0.0021796 | -0.0086918 | -0.0021782
79 | 86 | 0.068348 | 0.026288 | 6.8975e-11 | 0 | 0 | 0 | 0 | 0 | 1 | -90 | 90 | -0.014237 | -0.0035693 | 0.014237 | 0.0035693
80 | 93 | 2.8175 | 1.0837 | 2.8434e-09 | 0 | 0 | 0 | 0 | 0 | 1 | -90 | 90 | 0.0086918 | 0.0021782 | -0.0086894 | -0.0021776
86 | 88 | 4.83 | 1.8577 | 4.8743e-09 | 0 | 0 | 0 | 0 | 0 | 1 | -90 | 90 | -0.016094 | -0.0040346 | 0.016108 | 0.0040396
93 | 94 | 1.4361 | 0.55236 | 1.4493e-09 | 0 | 0 | 0 | 0 | 0 | 1 | -90 | 90 | 0.0054044 | 0.0013542 | -0.0054039 | -0.0013542
81 | 82 | 1.3529 | 0.52033 | 1.3653e-09 | 0 | 0 | 0 | 0 | 0 | 1 | -90 | 90 | -0.010309 | -0.0025836 | 0.010311 | 0.0025841
81 | 83 | 2.1458 | 0.82532 | 2.1655e-09 | 0 | 0 | 0 | 0 | 0 | 1 | -90 | 90 | 0.0044309 | 0.0011104 | -0.0044304 | -0.0011104
82 | 84 | 1.776 | 0.68309 | 1.7923e-09 | 0 | 0 | 0 | 0 | 0 | 1 | -90 | 90 | -0.014193 | -0.0035572 | 0.014197 | 0.0035586
84 | 85 | 2.4291 | 0.93427 | 2.4514e-09 | 0 | 0 | 0 | 0 | 0 | 1 | -90 | 90 | -0.016648 | -0.0041727 | 0.016655 | 0.0041754
85 | 87 | 0.69432 | 0.26704 | 7.0069e-10 | 0 | 0 | 0 | 0 | 0 | 1 | -90 | 90 | -0.019932 | -0.0049966 | 0.019935 | 0.0049977
87 | 88 | 2.7059 | 1.0407 | 2.7307e-09 | 0 | 0 | 0 | 0 | 0 | 1 | -90 | 90 | -0.021266 | -0.0053313 | 0.02128 | 0.0053363
88 | 89 | 15.536 | 5.9754 | 1.5679e-08 | 0 | 0 | 0 | 0 | 0 | 1 | -90 | 90 | -0.037388 | -0.0093758 | 0.037631 | 0.009468
89 | 91 | 5.9798 | 2.2999 | 1.2069e-08 | 0 | 0 | 0 | 0 | 0 | 1 | -90 | 90 | -0.044225 | -0.01112 | 0.044354 | 0.011169
89 | 100 | 6.292 | 2.42 | 6.3498e-09 | 0 | 0 | 0 | 0 | 0 | 1 | -90 | 90 | 0.0065939 | 0.0016523 | -0.0065908 | -0.0016518
100 | 101 | 1.0771 | 0.41428 | 1.087e-09 | 0 | 0 | 0 | 0 | 0 | 1 | -90 | 90 | 0.0028156 | 0.00070557 | -0.0028155 | -0.00070564
94 | 95 | 2.6299 | 1.0115 | 2.6541e-09 | 0 | 0 | 0 | 0 | 0 | 1 | -90 | 90 | 0.0027023 | 0.00067707 | -0.0027021 | -0.00067724