## bus_data
BUS_I | BUS_TYPE | Pd | Qd | Gs | Bs | area | Vm | Va | baseKV | zone | Vmax | Vmin
9 | 1 | 0.0071893 | 0.0018018 | 0 | 0 | 1 | 0.99433 | -0.0398 | 0.4 | 1 | 1.1 | 0.9
10 | 1 | 0 | 0 | 0 | 0 | 1 | 0.99542 | -0.032131 | 0.4 | 1 | 1.1 | 0.9
12 | 1 | 0 | 0 | 0 | 0 | 1 | 0.99582 | -0.029281 | 0.4 | 1 | 1.1 | 0.9
11 | 1 | 0 | 0 | 0 | 0 | 1 | 0.99398 | -0.042256 | 0.4 | 1 | 1.1 | 0.9
14 | 1 | 0.0027441 | 0.00068775 | 0 | 0 | 1 | 0.99498 | -0.035158 | 0.4 | 1 | 1.1 | 0.9
15 | 1 | 0 | 0 | 0 | 0 | 1 | 0.9935 | -0.045629 | 0.4 | 1 | 1.1 | 0.9
104 | 1 | 0.0017399 | 0.00043606 | 0 | 0 | 1 | 0.99579 | -0.029529 | 0.4 | 1 | 1.1 | 0.9
13 | 1 | 0 | 0 | 0 | 0 | 1 | 0.99629 | -0.025991 | 0.4 | 1 | 1.1 | 0.9
38 | 1 | 0.002145 | 0.00053759 | 0 | 0 | 1 | 0.99597 | -0.028244 | 0.4 | 1 | 1.1 | 0.9
35 | 1 | 0.0025465 | 0.00063821 | 0 | 0 | 1 | 0.9966 | -0.023845 | 0.4 | 1 | 1.1 | 0.9
40 | 1 | 0.0014151 | 0.00035466 | 0 | 0 | 1 | 0.99545 | -0.031881 | 0.4 | 1 | 1.1 | 0.9
68 | 1 | 0.002828 | 0.00070876 | 0 | 0 | 1 | 0.99322 | -0.047592 | 0.4 | 1 | 1.1 | 0.9
32 | 1 | 0.0018138 | 0.00045458 | 0 | 0 | 1 | 0.99744 | -0.017949 | 0.4 | 1 | 1.1 | 0.9
33 | 1 | 0.0022195 | 0.00055625 | 0 | 0 | 1 | 0.99694 | -0.021447 | 0.4 | 1 | 1.1 | 0.9
34 | 1 | 0 | 0 | 0 | 0 | 1 | 0.99875 | -0.0087156 | 0.4 | 1 | 1.1 | 0.9
36 | 1 | 0.0023413 | 0.0005868 | 0 | 0 | 1 | 0.99972 | -0.0019611 | 0.4 | 1 | 1.1 | 0.9
37 | 1 | 0 | 0 | 0 | 0 | 1 | 0.99733 | -0.018698 | 0.4 | 1 | 1.1 | 0.9
44 | 3 | 0.0040751 | 0.0010213 | 0 | 0 | 1 | 1 | 0 | 0.4 | 1 | 1.1 | 0.9
43 | 1 | 0.0024008 | 0.00060169 | 0 | 0 | 1 | 0.99602 | -0.027863 | 0.4 | 1 | 1.1 | 0.9
96 | 1 | 0.001267 | 0.00031753 | 0 | 0 | 1 | 0.99595 | -0.028428 | 0.4 | 1 | 1.1 | 0.9
41 | 1 | 0 | 0 | 0 | 0 | 1 | 0.99563 | -0.030623 | 0.4 | 1 | 1.1 | 0.9
42 | 1 | 0.0030043 | 0.00075295 | 0 | 0 | 1 | 0.99488 | -0.035863 | 0.4 | 1 | 1.1 | 0.9
99 | 1 | 0.0018171 | 0.00045541 | 0 | 0 | 1 | 0.99379 | -0.043543 | 0.4 | 1 | 1.1 | 0.9
66 | 1 | 0.0028267 | 0.00070845 | 0 | 0 | 1 | 0.99291 | -0.049746 | 0.4 | 1 | 1.1 | 0.9
67 | 1 | 0.002795 | 0.00070048 | 0 | 0 | 1 | 0.99305 | -0.048777 | 0.4 | 1 | 1.1 | 0.9
97 | 1 | 0.0040138 | 0.001006 | 0 | 0 | 1 | 0.99375 | -0.043815 | 0.4 | 1 | 1.1 | 0.9
98 | 1 | 0.0022186 | 0.00055604 | 0 | 0 | 1 | 0.99376 | -0.04379 | 0.4 | 1 | 1.1 | 0.9

## generator_data
GEN_BUS | PG | QG | QMAX | QMIN | VG | MBASE | GEN_STATUS | PMAX | PMIN
44 | 0.051632 | 0.01296 | 10 | -10 | 1 | 100 | 1 | 10 | 0

## branch_data
F_BUS | T_BUS | BR_R | BR_X | BR_B | RATE_A | RATE_B | RATE_C | TAP | SHIFT | BR_STATUS | ANGMIN | ANGMAX | P_in | Q_in | P_out | Q_out
9 | 10 | 13.7418 | 5.2853 | 1.3868e-08 | 0 | 0 | 0 | 0 | 0 | 1 | -90 | 90 | -0.0071893 | -0.0018018 | 0.007197 | 0.0018034
10 | 12 | 5.1103 | 1.9655 | 5.1572e-09 | 0 | 0 | 0 | 0 | 0 | 1 | -90 | 90 | -0.007197 | -0.0018034 | 0.0071998 | 0.001804
12 | 104 | 1.8434 | 0.709 | 1.8603e-09 | 0 | 0 | 0 | 0 | 0 | 1 | -90 | 90 | 0.00174 | 0.0004359 | -0.0017399 | -0.00043606
12 | 13 | 4.7529 | 1.8281 | 4.7965e-09 | 0 | 0 | 0 | 0 | 0 | 1 | -90 | 90 | -0.0089398 | -0.0022399 | 0.0089438 | 0.002241
11 | 14 | 10.8014 | 4.1544 | 1.09e-08 | 0 | 0 | 0 | 0 | 0 | 1 | -90 | 90 | -0.0084572 | -0.0021191 | 0.0084655 | 0.0021212
11 | 15 | 5.1302 | 1.9731 | 5.1773e-09 | 0 | 0 | 0 | 0 | 0 | 1 | -90 | 90 | 0.0084572 | 0.0021191 | -0.0084533 | -0.0021181
14 | 40 | 3.77 | 1.45 | 3.8046e-09 | 0 | 0 | 0 | 0 | 0 | 1 | -90 | 90 | -0.01121 | -0.0028089 | 0.011215 | 0.0028105
15 | 68 | 2.9835 | 1.1475 | 3.0109e-09 | 0 | 0 | 0 | 0 | 0 | 1 | -90 | 90 | 0.0084533 | 0.0021181 | -0.008451 | -0.0021175
13 | 38 | 8.5249 | 3.2788 | 8.6032e-09 | 0 | 0 | 0 | 0 | 0 | 1 | -90 | 90 | 0.0034131 | 0.00085451 | -0.003412 | -0.00085495
13 | 35 | 2.243 | 0.8627 | 2.2636e-09 | 0 | 0 | 0 | 0 | 0 | 1 | -90 | 90 | -0.012357 | -0.0030955 | 0.012361 | 0.0030966
38 | 96 | 1.8791 | 0.72274 | 1.8964e-09 | 0 | 0 | 0 | 0 | 0 | 1 | -90 | 90 | 0.001267 | 0.00031736 | -0.001267 | -0.00031753
35 | 33 | 2.0808 | 0.80031 | 2.0999e-09 | 0 | 0 | 0 | 0 | 0 | 1 | -90 | 90 | -0.014907 | -0.0037349 | 0.014912 | 0.0037365
40 | 41 | 1.2853 | 0.49436 | 1.2971e-09 | 0 | 0 | 0 | 0 | 0 | 1 | -90 | 90 | -0.01263 | -0.0031652 | 0.012632 | 0.0031659
68 | 67 | 2.7064 | 1.0409 | 2.7313e-09 | 0 | 0 | 0 | 0 | 0 | 1 | -90 | 90 | 0.005623 | 0.0014087 | -0.0056221 | -0.0014086
32 | 33 | 2.6437 | 1.0168 | 2.668e-09 | 0 | 0 | 0 | 0 | 0 | 1 | -90 | 90 | 0.01714 | 0.0042957 | -0.017132 | -0.0042928
32 | 34 | 6.3208 | 2.4311 | 6.3788e-09 | 0 | 0 | 0 | 0 | 0 | 1 | -90 | 90 | -0.018954 | -0.0047503 | 0.018978 | 0.004759
34 | 36 | 1.9492 | 0.74971 | 1.9671e-09 | 0 | 0 | 0 | 0 | 0 | 1 | -90 | 90 | -0.04516 | -0.011331 | 0.045202 | 0.011347
34 | 37 | 4.9612 | 1.9082 | 5.0067e-09 | 0 | 0 | 0 | 0 | 0 | 1 | -90 | 90 | 0.026182 | 0.0065716 | -0.026146 | -0.0065582
36 | 44 | 0.53864 | 0.20717 | 5.4358e-10 | 0 | 0 | 0 | 0 | 0 | 1 | -90 | 90 | -0.047544 | -0.011934 | 0.047557 | 0.011938
37 | 43 | 4.5429 | 1.7473 | 4.5846e-09 | 0 | 0 | 0 | 0 | 0 | 1 | -90 | 90 | 0.026146 | 0.0065582 | -0.026113 | -0.0065459
43 | 41 | 1.504 | 0.57848 | 1.5178e-09 | 0 | 0 | 0 | 0 | 0 | 1 | -90 | 90 | 0.023712 | 0.0059442 | -0.023703 | -0.0059408
41 | 42 | 6.1102 | 2.3501 | 6.1662e-09 | 0 | 0 | 0 | 0 | 0 | 1 | -90 | 90 | 0.011071 | 0.0027749 | -0.011063 | -0.0027725
42 | 99 | 12.2796 | 4.7229 | 1.2392e-08 | 0 | 0 | 0 | 0 | 0 | 1 | -90 | 90 | 0.0080583 | 0.0020195 | -0.0080498 | -0.0020174
99 | 98 | 0.50835 | 0.19552 | 5.1302e-10 | 0 | 0 | 0 | 0 | 0 | 1 | -90 | 90 | 0.0062327 | 0.001562 | -0.0062324 | -0.001562
66 | 67 | 4.3991 | 1.692 | 4.4395e-09 | 0 | 0 | 0 | 0 | 0 | 1 | -90 | 90 | -0.0028267 | -0.00070845 | 0.0028271 | 0.00070816
97 | 98 | 0.082454 | 0.031713 | 8.3211e-11 | 0 | 0 | 0 | 0 | 0 | 1 | -90 | 90 | -0.0040138 | -0.001006 | 0.0040138 | 0.001006