## bus_data
BUS_I | BUS_TYPE | Pd | Qd | Gs | Bs | area | Vm | Va | baseKV | zone | Vmax | Vmin
16 | 1 | 0.0029539 | 0.00074031 | 0 | 0 | 1 | 0.98646 | -0.09593 | 0.4 | 1 | 1.1 | 0.9
17 | 1 | 0 | 0 | 0 | 0 | 1 | 0.98686 | -0.093059 | 0.4 | 1 | 1.1 | 0.9
20 | 1 | 0 | 0 | 0 | 0 | 1 | 0.98753 | -0.088315 | 0.4 | 1 | 1.1 | 0.9
18 | 1 | 0.0032207 | 0.00080718 | 0 | 0 | 1 | 0.99157 | -0.059484 | 0.4 | 1 | 1.1 | 0.9
21 | 1 | 0.0018241 | 0.00045715 | 0 | 0 | 1 | 0.99619 | -0.026793 | 0.4 | 1 | 1.1 | 0.9
19 | 1 | 0.0028524 | 0.00071487 | 0 | 0 | 1 | 0.98775 | -0.086687 | 0.4 | 1 | 1.1 | 0.9
22 | 1 | 0.00081476 | 0.0002042 | 0 | 0 | 1 | 0.99685 | -0.022159 | 0.4 | 1 | 1.1 | 0.9
30 | 3 | 0 | 0 | 0 | 0 | 1 | 1 | 0 | 0.4 | 1 | 1.1 | 0.9
23 | 1 | 0.0026184 | 0.00065624 | 0 | 0 | 1 | 0.99422 | -0.040503 | 0.4 | 1 | 1.1 | 0.9
24 | 1 | 0.0029533 | 0.00074017 | 0 | 0 | 1 | 0.99388 | -0.042913 | 0.4 | 1 | 1.1 | 0.9
25 | 1 | 0.0014584 | 0.00036552 | 0 | 0 | 1 | 0.99513 | -0.03411 | 0.4 | 1 | 1.1 | 0.9
26 | 1 | 0.0014662 | 0.00036746 | 0 | 0 | 1 | 0.99348 | -0.045728 | 0.4 | 1 | 1.1 | 0.9
29 | 1 | 0.048932 | 0.012263 | 0 | 0 | 1 | 0.99702 | -0.020839 | 0.4 | 1 | 1.1 | 0.9
27 | 1 | 0.0015376 | 0.00038536 | 0 | 0 | 1 | 0.99317 | -0.04796 | 0.4 | 1 | 1.1 | 0.9
70 | 1 | 0.00067257 | 0.00016856 | 0 | 0 | 1 | 0.99334 | -0.046758 | 0.4 | 1 | 1.1 | 0.9
28 | 1 | 0.0015414 | 0.00038631 | 0 | 0 | 1 | 0.99286 | -0.050113 | 0.4 | 1 | 1.1 | 0.9
64 | 1 | 0.0027812 | 0.00069703 | 0 | 0 | 1 | 0.99262 | -0.051794 | 0.4 | 1 | 1.1 | 0.9
65 | 1 | 0.0028042 | 0.0007028 | 0 | 0 | 1 | 0.99262 | -0.051795 | 0.4 | 1 | 1.1 | 0.9
69 | 1 | 0.00085227 | 0.0002136 | 0 | 0 | 1 | 0.9933 | -0.047057 | 0.4 | 1 | 1.1 | 0.9
71 | 1 | 0.0007945 | 0.00019912 | 0 | 0 | 1 | 0.99322 | -0.047604 | 0.4 | 1 | 1.1 | 0.9
72 | 1 | 0 | 0 | 0 | 0 | 1 | 0.99314 | -0.048154 | 0.4 | 1 | 1.1 | 0.9
102 | 1 | 0 | 0 | 0 | 0 | 1 | 0.99314 | -0.048191 | 0.4 | 1 | 1.1 | 0.9
105 | 1 | 0.00072338 | 0.0001813 | 0 | 0 | 1 | 0.99312 | -0.048296 | 0.4 | 1 | 1.1 | 0.9

## generator_data
GEN_BUS | PG | QG | QMAX | QMIN | VG | MBASE | GEN_STATUS | PMAX | PMIN
30 | 0.081182 | 0.020374 | 10 | -10 | 1 | 100 | 1 | 10 | 0

## branch_data
F_BUS | T_BUS | BR_R | BR_X | BR_B | RATE_A | RATE_B | RATE_C | TAP | SHIFT | BR_STATUS | ANGMIN | ANGMAX | P_in | Q_in | P_out | Q_out
16 | 17 | 12.3028 | 4.7318 | 1.2416e-08 | 0 | 0 | 0 | 0 | 0 | 1 | -90 | 90 | -0.0029539 | -0.00074031 | 0.002955 | 0.00073956
17 | 20 | 20.2745 | 7.7979 | 2.0461e-08 | 0 | 0 | 0 | 0 | 0 | 1 | -90 | 90 | -0.002955 | -0.00073955 | 0.002957 | 0.0007383
20 | 19 | 6.9411 | 2.6696 | 7.0047e-09 | 0 | 0 | 0 | 0 | 0 | 1 | -90 | 90 | -0.002957 | -0.0007383 | 0.0029576 | 0.00073787
18 | 21 | 46.1387 | 17.7457 | 4.6562e-08 | 0 | 0 | 0 | 0 | 0 | 1 | -90 | 90 | -0.0090525 | -0.0022624 | 0.0090933 | 0.0022736
18 | 19 | 59.253 | 22.7896 | 5.9797e-08 | 0 | 0 | 0 | 0 | 0 | 1 | -90 | 90 | 0.0058318 | 0.0014553 | -0.00581 | -0.0014527
21 | 22 | 5.4686 | 2.1033 | 5.5188e-09 | 0 | 0 | 0 | 0 | 0 | 1 | -90 | 90 | -0.010917 | -0.0027307 | 0.010924 | 0.0027328
22 | 30 | 24.4126 | 9.3895 | 2.4637e-08 | 0 | 0 | 0 | 0 | 0 | 1 | -90 | 90 | -0.011739 | -0.002937 | 0.011775 | 0.0029484
30 | 29 | 3.9122 | 1.5047 | 3.9481e-09 | 0 | 0 | 0 | 0 | 0 | 1 | -90 | 90 | 0.069407 | 0.017426 | -0.069207 | -0.017349
23 | 24 | 1.9197 | 0.73834 | 1.9373e-09 | 0 | 0 | 0 | 0 | 0 | 1 | -90 | 90 | 0.016144 | 0.0040445 | -0.016139 | -0.0040427
23 | 25 | 4.3881 | 1.6877 | 4.4283e-09 | 0 | 0 | 0 | 0 | 0 | 1 | -90 | 90 | -0.018762 | -0.0047008 | 0.018779 | 0.0047067
24 | 26 | 2.7428 | 1.0549 | 2.768e-09 | 0 | 0 | 0 | 0 | 0 | 1 | -90 | 90 | 0.013185 | 0.0033025 | -0.01318 | -0.0033008
25 | 29 | 8.4749 | 3.2596 | 8.5527e-09 | 0 | 0 | 0 | 0 | 0 | 1 | -90 | 90 | -0.020237 | -0.0050723 | 0.020275 | 0.0050857
26 | 27 | 3.3086 | 1.2725 | 3.339e-09 | 0 | 0 | 0 | 0 | 0 | 1 | -90 | 90 | 0.0086705 | 0.0021728 | -0.0086678 | -0.002172
26 | 70 | 4.3295 | 1.6652 | 4.3692e-09 | 0 | 0 | 0 | 0 | 0 | 1 | -90 | 90 | 0.0030434 | 0.00076059 | -0.003043 | -0.00076085
27 | 28 | 3.8777 | 1.4914 | 3.9132e-09 | 0 | 0 | 0 | 0 | 0 | 1 | -90 | 90 | 0.0071302 | 0.0017867 | -0.0071281 | -0.0017863
70 | 69 | 1.6169 | 0.62189 | 1.6318e-09 | 0 | 0 | 0 | 0 | 0 | 1 | -90 | 90 | 0.0023704 | 0.00059229 | -0.0023703 | -0.00059241
28 | 64 | 3.8631 | 1.4858 | 3.8985e-09 | 0 | 0 | 0 | 0 | 0 | 1 | -90 | 90 | 0.0055867 | 0.0013999 | -0.0055854 | -0.0013998
64 | 65 | 0.0044805 | 0.0017233 | 4.5216e-12 | 0 | 0 | 0 | 0 | 0 | 1 | -90 | 90 | 0.0028042 | 0.0007028 | -0.0028042 | -0.0007028
69 | 71 | 4.5945 | 1.7671 | 4.6366e-09 | 0 | 0 | 0 | 0 | 0 | 1 | -90 | 90 | 0.0015181 | 0.00037881 | -0.0015179 | -0.00037923
71 | 72 | 9.6913 | 3.7274 | 9.7802e-09 | 0 | 0 | 0 | 0 | 0 | 1 | -90 | 90 | 0.00072345 | 0.00018011 | -0.00072339 | -0.00018105
72 | 102 | 0.66274 | 0.2549 | 6.6882e-10 | 0 | 0 | 0 | 0 | 0 | 1 | -90 | 90 | 0.00072339 | 0.00018105 | -0.00072339 | -0.00018111
102 | 105 | 1.8633 | 0.71665 | 1.8804e-09 | 0 | 0 | 0 | 0 | 0 | 1 | -90 | 90 | 0.00072339 | 0.00018111 | -0.00072338 | -0.0001813