## bus_data
BUS_I | BUS_TYPE | Pd | Qd | Gs | Bs | area | Vm | Va | baseKV | zone | Vmax | Vmin
1 | 1 | 0.0011978 | 0.00030019 | 0 | 0 | 1 | 0.98524 | -0.10354 | 0.4 | 1 | 1.1 | 0.9
2 | 1 | 0.0018536 | 0.00046454 | 0 | 0 | 1 | 0.98381 | -0.11366 | 0.4 | 1 | 1.1 | 0.9
3 | 1 | 0.0010307 | 0.00025832 | 0 | 0 | 1 | 0.9852 | -0.10378 | 0.4 | 1 | 1.1 | 0.9
14 | 1 | 0.0049092 | 0.0012304 | 0 | 0 | 1 | 0.98724 | -0.089319 | 0.4 | 1 | 1.1 | 0.9
64 | 1 | 0.00080936 | 0.00020284 | 0 | 0 | 1 | 0.98044 | -0.13774 | 0.4 | 1 | 1.1 | 0.9
11 | 1 | 0 | 0 | 0 | 0 | 1 | 0.98876 | -0.078632 | 0.4 | 1 | 1.1 | 0.9
49 | 1 | 0 | 0 | 0 | 0 | 1 | 0.97876 | -0.14974 | 0.4 | 1 | 1.1 | 0.9
4 | 1 | 0.00055857 | 0.00013999 | 0 | 0 | 1 | 0.97165 | -0.20103 | 0.4 | 1 | 1.1 | 0.9
5 | 1 | 0.00080055 | 0.00020064 | 0 | 0 | 1 | 0.97173 | -0.20044 | 0.4 | 1 | 1.1 | 0.9
6 | 1 | 0.0024276 | 0.00060843 | 0 | 0 | 1 | 0.97256 | -0.19443 | 0.4 | 1 | 1.1 | 0.9
42 | 1 | 0.0011192 | 0.0002805 | 0 | 0 | 1 | 0.97091 | -0.20638 | 0.4 | 1 | 1.1 | 0.9
47 | 1 | 0.0008585 | 0.00021516 | 0 | 0 | 1 | 0.9767 | -0.16456 | 0.4 | 1 | 1.1 | 0.9
45 | 1 | 0.00090702 | 0.00022732 | 0 | 0 | 1 | 0.97231 | -0.19627 | 0.4 | 1 | 1.1 | 0.9
69 | 1 | 0 | 0 | 0 | 0 | 1 | 0.97345 | -0.18801 | 0.4 | 1 | 1.1 | 0.9
43 | 1 | 0.0010389 | 0.00026036 | 0 | 0 | 1 | 0.97089 | -0.20658 | 0.4 | 1 | 1.1 | 0.9
44 | 1 | 0.001226 | 0.00030726 | 0 | 0 | 1 | 0.97088 | -0.20663 | 0.4 | 1 | 1.1 | 0.9
70 | 1 | 0.0015205 | 0.00038107 | 0 | 0 | 1 | 0.97378 | -0.18565 | 0.4 | 1 | 1.1 | 0.9
48 | 1 | 0 | 0 | 0 | 0 | 1 | 0.97564 | -0.17223 | 0.4 | 1 | 1.1 | 0.9
7 | 1 | 0.0029026 | 0.00072745 | 0 | 0 | 1 | 0.98112 | -0.13243 | 0.4 | 1 | 1.1 | 0.9
8 | 1 | 0.0053998 | 0.0013533 | 0 | 0 | 1 | 0.9812 | -0.13189 | 0.4 | 1 | 1.1 | 0.9
15 | 1 | 0.0037659 | 0.00094382 | 0 | 0 | 1 | 0.98174 | -0.12802 | 0.4 | 1 | 1.1 | 0.9
50 | 1 | 0 | 0 | 0 | 0 | 1 | 0.98297 | -0.11927 | 0.4 | 1 | 1.1 | 0.9
9 | 1 | 0.00077762 | 0.00019489 | 0 | 0 | 1 | 0.99144 | -0.059717 | 0.4 | 1 | 1.1 | 0.9
10 | 1 | 0 | 0 | 0 | 0 | 1 | 0.99563 | -0.030414 | 0.4 | 1 | 1.1 | 0.9
12 | 1 | 0 | 0 | 0 | 0 | 1 | 0.99722 | -0.019319 | 0.4 | 1 | 1.1 | 0.9
13 | 1 | 0.0022714 | 0.00056926 | 0 | 0 | 1 | 0.98871 | -0.078952 | 0.4 | 1 | 1.1 | 0.9
65 | 1 | 0.0075084 | 0.0018818 | 0 | 0 | 1 | 0.99693 | -0.021381 | 0.4 | 1 | 1.1 | 0.9
61 | 3 | 0.015842 | 0.0039704 | 0 | 0 | 1 | 1 | 0 | 0.4 | 1 | 1.1 | 0.9
60 | 1 | 0.015195 | 0.0038083 | 0 | 0 | 1 | 0.99904 | -0.0066162 | 0.4 | 1 | 1.1 | 0.9
51 | 1 | 0 | 0 | 0 | 0 | 1 | 0.98382 | -0.11326 | 0.4 | 1 | 1.1 | 0.9
16 | 1 | 0.0017064 | 0.00042767 | 0 | 0 | 1 | 0.97454 | -0.17919 | 0.4 | 1 | 1.1 | 0.9
17 | 1 | 0.0029995 | 0.00075175 | 0 | 0 | 1 | 0.97367 | -0.18546 | 0.4 | 1 | 1.1 | 0.9
23 | 1 | 0.0012392 | 0.00031057 | 0 | 0 | 1 | 0.97639 | -0.16599 | 0.4 | 1 | 1.1 | 0.9
68 | 1 | 0.0072844 | 0.0018256 | 0 | 0 | 1 | 0.97162 | -0.2002 | 0.4 | 1 | 1.1 | 0.9
24 | 1 | 0 | 0 | 0 | 0 | 1 | 0.97715 | -0.16048 | 0.4 | 1 | 1.1 | 0.9
18 | 1 | 0.012137 | 0.0030417 | 0 | 0 | 1 | 0.99317 | -0.047446 | 0.4 | 1 | 1.1 | 0.9
19 | 1 | 0.010191 | 0.0025542 | 0 | 0 | 1 | 0.99171 | -0.057611 | 0.4 | 1 | 1.1 | 0.9
20 | 1 | 0.010352 | 0.0025945 | 0 | 0 | 1 | 0.99482 | -0.035914 | 0.4 | 1 | 1.1 | 0.9
21 | 1 | 0.015996 | 0.0040089 | 0 | 0 | 1 | 0.98983 | -0.070816 | 0.4 | 1 | 1.1 | 0.9
22 | 1 | 0.0088518 | 0.0022185 | 0 | 0 | 1 | 0.99575 | -0.029458 | 0.4 | 1 | 1.1 | 0.9
27 | 1 | 0.010198 | 0.0025558 | 0 | 0 | 1 | 0.9894 | -0.073809 | 0.4 | 1 | 1.1 | 0.9
52 | 1 | 0.015732 | 0.0039427 | 0 | 0 | 1 | 0.99717 | -0.019618 | 0.4 | 1 | 1.1 | 0.9
28 | 1 | 0 | 0 | 0 | 0 | 1 | 0.98821 | -0.082153 | 0.4 | 1 | 1.1 | 0.9
25 | 1 | 0 | 0 | 0 | 0 | 1 | 0.97589 | -0.16951 | 0.4 | 1 | 1.1 | 0.9
26 | 1 | 0.0033828 | 0.00084782 | 0 | 0 | 1 | 0.97981 | -0.14153 | 0.4 | 1 | 1.1 | 0.9
34 | 1 | 0.00074424 | 0.00018652 | 0 | 0 | 1 | 0.97565 | -0.17126 | 0.4 | 1 | 1.1 | 0.9
40 | 1 | 0 | 0 | 0 | 0 | 1 | 0.97538 | -0.17322 | 0.4 | 1 | 1.1 | 0.9
30 | 1 | 0 | 0 | 0 | 0 | 1 | 0.98176 | -0.12768 | 0.4 | 1 | 1.1 | 0.9
33 | 1 | 0.00093656 | 0.00023472 | 0 | 0 | 1 | 0.97548 | -0.17251 | 0.4 | 1 | 1.1 | 0.9
41 | 1 | 0.0014482 | 0.00036294 | 0 | 0 | 1 | 0.97535 | -0.17339 | 0.4 | 1 | 1.1 | 0.9
39 | 1 | 0.011733 | 0.0029406 | 0 | 0 | 1 | 0.97493 | -0.17644 | 0.4 | 1 | 1.1 | 0.9
32 | 1 | 0 | 0 | 0 | 0 | 1 | 0.98362 | -0.11452 | 0.4 | 1 | 1.1 | 0.9
29 | 1 | 0.0021597 | 0.00054127 | 0 | 0 | 1 | 0.98163 | -0.12858 | 0.4 | 1 | 1.1 | 0.9
62 | 1 | 0.0024407 | 0.00061171 | 0 | 0 | 1 | 0.98349 | -0.11539 | 0.4 | 1 | 1.1 | 0.9
56 | 1 | 0.001606 | 0.00040249 | 0 | 0 | 1 | 0.98237 | -0.12355 | 0.4 | 1 | 1.1 | 0.9
31 | 1 | 0.0019749 | 0.00049496 | 0 | 0 | 1 | 0.98157 | -0.12906 | 0.4 | 1 | 1.1 | 0.9
63 | 1 | 0.0018174 | 0.00045548 | 0 | 0 | 1 | 0.98346 | -0.11561 | 0.4 | 1 | 1.1 | 0.9
35 | 1 | 0 | 0 | 0 | 0 | 1 | 0.97546 | -0.17264 | 0.4 | 1 | 1.1 | 0.9
36 | 1 | 0.0019484 | 0.00048833 | 0 | 0 | 1 | 0.97539 | -0.17316 | 0.4 | 1 | 1.1 | 0.9
37 | 1 | 0.0012675 | 0.00031767 | 0 | 0 | 1 | 0.97542 | -0.17289 | 0.4 | 1 | 1.1 | 0.9
66 | 1 | 0 | 0 | 0 | 0 | 1 | 0.97506 | -0.1755 | 0.4 | 1 | 1.1 | 0.9
67 | 1 | 0.0040208 | 0.0010077 | 0 | 0 | 1 | 0.97494 | -0.17634 | 0.4 | 1 | 1.1 | 0.9
38 | 1 | 0.0044595 | 0.0011176 | 0 | 0 | 1 | 0.97486 | -0.17693 | 0.4 | 1 | 1.1 | 0.9
46 | 1 | 0.0003989 | 9.9974e-05 | 0 | 0 | 1 | 0.97614 | -0.16858 | 0.4 | 1 | 1.1 | 0.9
54 | 1 | 0.0034383 | 0.00086173 | 0 | 0 | 1 | 0.98166 | -0.12863 | 0.4 | 1 | 1.1 | 0.9
53 | 1 | 0.002872 | 0.00071979 | 0 | 0 | 1 | 0.98093 | -0.13384 | 0.4 | 1 | 1.1 | 0.9
55 | 1 | 0.0040255 | 0.0010089 | 0 | 0 | 1 | 0.9805 | -0.13692 | 0.4 | 1 | 1.1 | 0.9
57 | 1 | 0.0027646 | 0.00069287 | 0 | 0 | 1 | 0.98018 | -0.13916 | 0.4 | 1 | 1.1 | 0.9
58 | 1 | 0.002542 | 0.00063708 | 0 | 0 | 1 | 0.97999 | -0.14056 | 0.4 | 1 | 1.1 | 0.9
59 | 1 | 0.0022486 | 0.00056356 | 0 | 0 | 1 | 0.97989 | -0.14123 | 0.4 | 1 | 1.1 | 0.9

## generator_data
GEN_BUS | PG | QG | QMAX | QMIN | VG | MBASE | GEN_STATUS | PMAX | PMIN
61 | 0.23172 | 0.058417 | 10 | -10 | 1 | 100 | 1 | 10 | 0

## branch_data
F_BUS | T_BUS | BR_R | BR_X | BR_B | RATE_A | RATE_B | RATE_C | TAP | SHIFT | BR_STATUS | ANGMIN | ANGMAX | P_in | Q_in | P_out | Q_out
1 | 2 | 9.3675 | 3.6029 | 9.4535e-09 | 0 | 0 | 0 | 0 | 0 | 1 | -90 | 90 | 0.013662 | 0.0034259 | -0.013643 | -0.0034194
1 | 3 | 2.9548 | 1.1365 | 2.9819e-09 | 0 | 0 | 0 | 0 | 0 | 1 | -90 | 90 | 0.0010307 | 0.00025805 | -0.0010307 | -0.00025832
1 | 14 | 11.3426 | 4.3625 | 1.1447e-08 | 0 | 0 | 0 | 0 | 0 | 1 | -90 | 90 | -0.015891 | -0.0039841 | 0.015922 | 0.003995
2 | 64 | 25.6776 | 9.876 | 2.5913e-08 | 0 | 0 | 0 | 0 | 0 | 1 | -90 | 90 | 0.01179 | 0.0029549 | -0.01175 | -0.0029423
14 | 11 | 6.5329 | 2.5126 | 6.5928e-09 | 0 | 0 | 0 | 0 | 0 | 1 | -90 | 90 | -0.020831 | -0.0052254 | 0.020862 | 0.0052367
64 | 49 | 13.6989 | 5.2688 | 1.3825e-08 | 0 | 0 | 0 | 0 | 0 | 1 | -90 | 90 | 0.010941 | 0.0027395 | -0.010923 | -0.0027338
11 | 13 | 1.7906 | 0.6887 | 1.8071e-09 | 0 | 0 | 0 | 0 | 0 | 1 | -90 | 90 | 0.0022715 | 0.00056912 | -0.0022714 | -0.00056926
11 | 9 | 10.4656 | 4.0252 | 1.0562e-08 | 0 | 0 | 0 | 0 | 0 | 1 | -90 | 90 | -0.023134 | -0.0058058 | 0.023195 | 0.0058282
49 | 47 | 16.8633 | 6.4859 | 1.7018e-08 | 0 | 0 | 0 | 0 | 0 | 1 | -90 | 90 | 0.010923 | 0.0027338 | -0.010901 | -0.0027269
4 | 5 | 12.9115 | 4.966 | 1.303e-08 | 0 | 0 | 0 | 0 | 0 | 1 | -90 | 90 | -0.00055856 | -0.00013999 | 0.00055861 | 0.00013878
5 | 6 | 15.5002 | 5.9616 | 1.5642e-08 | 0 | 0 | 0 | 0 | 0 | 1 | -90 | 90 | -0.004746 | -0.0011864 | 0.0047499 | 0.0011865
5 | 42 | 21.5163 | 8.2755 | 2.1714e-08 | 0 | 0 | 0 | 0 | 0 | 1 | -90 | 90 | 0.0033868 | 0.00084703 | -0.0033841 | -0.00084801
6 | 45 | 24.7802 | 9.5309 | 2.5008e-08 | 0 | 0 | 0 | 0 | 0 | 1 | -90 | 90 | 0.00090723 | 0.00022505 | -0.00090701 | -0.00022732
6 | 69 | 9.7422 | 3.747 | 9.8316e-09 | 0 | 0 | 0 | 0 | 0 | 1 | -90 | 90 | -0.0080847 | -0.0020199 | 0.0080919 | 0.0020218
42 | 43 | 1.0641 | 0.40926 | 1.0738e-09 | 0 | 0 | 0 | 0 | 0 | 1 | -90 | 90 | 0.0022649 | 0.0005675 | -0.0022648 | -0.00056758
47 | 46 | 4.949 | 1.9035 | 4.9944e-09 | 0 | 0 | 0 | 0 | 0 | 1 | -90 | 90 | 0.010042 | 0.0025117 | -0.010037 | -0.0025101
69 | 70 | 3.5681 | 1.3723 | 3.6009e-09 | 0 | 0 | 0 | 0 | 0 | 1 | -90 | 90 | -0.0080919 | -0.0020218 | 0.0080945 | 0.0020224
43 | 44 | 0.51671 | 0.19873 | 5.2145e-10 | 0 | 0 | 0 | 0 | 0 | 1 | -90 | 90 | 0.001226 | 0.00030722 | -0.001226 | -0.00030727
70 | 48 | 17.1767 | 6.6064 | 1.7334e-08 | 0 | 0 | 0 | 0 | 0 | 1 | -90 | 90 | -0.009615 | -0.0024035 | 0.0096328 | 0.0024087
48 | 46 | 4.6845 | 1.8017 | 4.7275e-09 | 0 | 0 | 0 | 0 | 0 | 1 | -90 | 90 | -0.0096328 | -0.0024087 | 0.0096376 | 0.0024101
7 | 8 | 2.3221 | 0.8931 | 2.3434e-09 | 0 | 0 | 0 | 0 | 0 | 1 | -90 | 90 | -0.0029026 | -0.00072746 | 0.0029028 | 0.00072731
8 | 15 | 5.852 | 2.2508 | 5.9056e-09 | 0 | 0 | 0 | 0 | 0 | 1 | -90 | 90 | -0.0083025 | -0.0020806 | 0.008307 | 0.0020818
15 | 50 | 9.106 | 3.5023 | 9.1895e-09 | 0 | 0 | 0 | 0 | 0 | 1 | -90 | 90 | -0.012073 | -0.0030256 | 0.012087 | 0.0030303
50 | 51 | 6.2638 | 2.4091 | 6.3213e-09 | 0 | 0 | 0 | 0 | 0 | 1 | -90 | 90 | -0.012087 | -0.0030303 | 0.012098 | 0.0030336
9 | 10 | 15.7865 | 6.0717 | 1.5931e-08 | 0 | 0 | 0 | 0 | 0 | 1 | -90 | 90 | -0.023972 | -0.006023 | 0.02407 | 0.0060592
10 | 12 | 6.0105 | 2.3117 | 6.0657e-09 | 0 | 0 | 0 | 0 | 0 | 1 | -90 | 90 | -0.02407 | -0.0060592 | 0.024108 | 0.006073
12 | 65 | 3.5559 | 1.3677 | 3.5885e-09 | 0 | 0 | 0 | 0 | 0 | 1 | -90 | 90 | 0.0075105 | 0.0018822 | -0.0075084 | -0.0018818
12 | 61 | 7.9941 | 3.0746 | 8.0674e-09 | 0 | 0 | 0 | 0 | 0 | 1 | -90 | 90 | -0.031618 | -0.0079552 | 0.031704 | 0.0079873
61 | 60 | 0.47324 | 0.18202 | 9.5517e-10 | 0 | 0 | 0 | 0 | 0 | 1 | -90 | 90 | 0.18418 | 0.04646 | -0.18401 | -0.046394
60 | 52 | 1.0119 | 0.38918 | 2.0423e-09 | 0 | 0 | 0 | 0 | 0 | 1 | -90 | 90 | 0.16881 | 0.042586 | -0.1685 | -0.042468
51 | 56 | 6.6336 | 2.5514 | 6.6945e-09 | 0 | 0 | 0 | 0 | 0 | 1 | -90 | 90 | 0.019556 | 0.0049064 | -0.019528 | -0.0048963
51 | 28 | 12.4643 | 4.7939 | 1.2579e-08 | 0 | 0 | 0 | 0 | 0 | 1 | -90 | 90 | -0.031654 | -0.0079399 | 0.031791 | 0.0079915
16 | 17 | 7.5204 | 2.8925 | 7.5894e-09 | 0 | 0 | 0 | 0 | 0 | 1 | -90 | 90 | 0.010308 | 0.0025835 | -0.010299 | -0.0025807
16 | 23 | 13.6159 | 5.2369 | 1.3741e-08 | 0 | 0 | 0 | 0 | 0 | 1 | -90 | 90 | -0.012014 | -0.0030111 | 0.012036 | 0.0030183
17 | 68 | 24.9204 | 9.5848 | 2.5149e-08 | 0 | 0 | 0 | 0 | 0 | 1 | -90 | 90 | 0.0072991 | 0.001829 | -0.0072842 | -0.0018256
23 | 24 | 5.162 | 1.9854 | 5.2094e-09 | 0 | 0 | 0 | 0 | 0 | 1 | -90 | 90 | -0.013275 | -0.0033288 | 0.013285 | 0.0033322
24 | 25 | 4.2228 | 1.6241 | 4.2615e-09 | 0 | 0 | 0 | 0 | 0 | 1 | -90 | 90 | 0.026614 | 0.0066747 | -0.026581 | -0.0066623
24 | 26 | 5.9301 | 2.2808 | 5.9845e-09 | 0 | 0 | 0 | 0 | 0 | 1 | -90 | 90 | -0.039899 | -0.010007 | 0.040004 | 0.010047
18 | 19 | 1.0898 | 0.41915 | 2.1996e-09 | 0 | 0 | 0 | 0 | 0 | 1 | -90 | 90 | 0.12088 | 0.030458 | -0.1207 | -0.030392
18 | 20 | 1.1262 | 0.43314 | 2.273e-09 | 0 | 0 | 0 | 0 | 0 | 1 | -90 | 90 | -0.13301 | -0.033499 | 0.13323 | 0.033582
19 | 21 | 1.5425 | 0.59327 | 3.1133e-09 | 0 | 0 | 0 | 0 | 0 | 1 | -90 | 90 | 0.11051 | 0.027838 | -0.11031 | -0.02776
20 | 22 | 0.58597 | 0.22537 | 1.1827e-09 | 0 | 0 | 0 | 0 | 0 | 1 | -90 | 90 | -0.14358 | -0.036176 | 0.14371 | 0.036226
21 | 27 | 0.40856 | 0.15714 | 8.2462e-10 | 0 | 0 | 0 | 0 | 0 | 1 | -90 | 90 | 0.094313 | 0.023751 | -0.094274 | -0.023736
22 | 52 | 0.84286 | 0.32418 | 1.7012e-09 | 0 | 0 | 0 | 0 | 0 | 1 | -90 | 90 | -0.15256 | -0.038444 | 0.15277 | 0.038525
27 | 28 | 1.2763 | 0.49088 | 2.576e-09 | 0 | 0 | 0 | 0 | 0 | 1 | -90 | 90 | 0.084076 | 0.02118 | -0.083978 | -0.021142
28 | 32 | 7.9342 | 3.0516 | 1.6014e-08 | 0 | 0 | 0 | 0 | 0 | 1 | -90 | 90 | 0.052187 | 0.013151 | -0.051952 | -0.013062
25 | 34 | 2.4221 | 0.93157 | 2.4443e-09 | 0 | 0 | 0 | 0 | 0 | 1 | -90 | 90 | 0.0089234 | 0.0022354 | -0.0089213 | -0.0022348
25 | 40 | 2.6075 | 1.0029 | 2.6315e-09 | 0 | 0 | 0 | 0 | 0 | 1 | -90 | 90 | 0.017657 | 0.0044269 | -0.017648 | -0.0044236
26 | 30 | 4.0139 | 1.5438 | 4.0507e-09 | 0 | 0 | 0 | 0 | 0 | 1 | -90 | 90 | -0.043387 | -0.010895 | 0.043471 | 0.010926
34 | 33 | 1.8966 | 0.72945 | 1.914e-09 | 0 | 0 | 0 | 0 | 0 | 1 | -90 | 90 | 0.008177 | 0.0020483 | -0.0081756 | -0.0020479
40 | 41 | 1.4711 | 0.5658 | 1.4846e-09 | 0 | 0 | 0 | 0 | 0 | 1 | -90 | 90 | 0.0014482 | 0.00036281 | -0.0014481 | -0.00036294
40 | 39 | 2.4633 | 0.94741 | 2.4859e-09 | 0 | 0 | 0 | 0 | 0 | 1 | -90 | 90 | 0.0162 | 0.0040608 | -0.016193 | -0.0040583
30 | 32 | 3.4939 | 1.3438 | 7.052e-09 | 0 | 0 | 0 | 0 | 0 | 1 | -90 | 90 | -0.047606 | -0.011962 | 0.047693 | 0.011995
30 | 29 | 2.7423 | 1.0547 | 2.7675e-09 | 0 | 0 | 0 | 0 | 0 | 1 | -90 | 90 | 0.0041352 | 0.0010359 | -0.0041347 | -0.001036
33 | 35 | 0.22099 | 0.084995 | 2.2301e-10 | 0 | 0 | 0 | 0 | 0 | 1 | -90 | 90 | 0.0072391 | 0.0018132 | -0.0072389 | -0.0018132
39 | 38 | 1.3545 | 0.52096 | 1.3669e-09 | 0 | 0 | 0 | 0 | 0 | 1 | -90 | 90 | 0.0044597 | 0.0011176 | -0.0044594 | -0.0011177
32 | 62 | 2.5851 | 0.99427 | 2.6088e-09 | 0 | 0 | 0 | 0 | 0 | 1 | -90 | 90 | 0.0042587 | 0.001067 | -0.0042582 | -0.0010671
29 | 31 | 3.0194 | 1.1613 | 3.0471e-09 | 0 | 0 | 0 | 0 | 0 | 1 | -90 | 90 | 0.001975 | 0.00049472 | -0.0019749 | -0.00049496
62 | 63 | 1.4787 | 0.56873 | 1.4923e-09 | 0 | 0 | 0 | 0 | 0 | 1 | -90 | 90 | 0.0018174 | 0.00045536 | -0.0018174 | -0.00045548
56 | 54 | 3.5682 | 1.3724 | 3.6009e-09 | 0 | 0 | 0 | 0 | 0 | 1 | -90 | 90 | 0.017922 | 0.0044938 | -0.01791 | -0.0044893
35 | 36 | 3.3121 | 1.2739 | 3.3425e-09 | 0 | 0 | 0 | 0 | 0 | 1 | -90 | 90 | 0.0019486 | 0.00048806 | -0.0019484 | -0.00048833
35 | 37 | 0.59308 | 0.22811 | 5.9852e-10 | 0 | 0 | 0 | 0 | 0 | 1 | -90 | 90 | 0.0052904 | 0.0013251 | -0.0052902 | -0.0013251
37 | 66 | 8.0374 | 3.0913 | 8.1112e-09 | 0 | 0 | 0 | 0 | 0 | 1 | -90 | 90 | 0.0040227 | 0.0010074 | -0.0040212 | -0.0010077
66 | 67 | 2.576 | 0.99075 | 2.5996e-09 | 0 | 0 | 0 | 0 | 0 | 1 | -90 | 90 | 0.0040212 | 0.0010077 | -0.0040208 | -0.0010077
54 | 53 | 4.5125 | 1.7356 | 4.5539e-09 | 0 | 0 | 0 | 0 | 0 | 1 | -90 | 90 | 0.014471 | 0.0036276 | -0.014461 | -0.003624
53 | 55 | 3.3281 | 1.2801 | 3.3587e-09 | 0 | 0 | 0 | 0 | 0 | 1 | -90 | 90 | 0.011589 | 0.0029042 | -0.011584 | -0.0029027
55 | 57 | 3.719 | 1.4304 | 3.7531e-09 | 0 | 0 | 0 | 0 | 0 | 1 | -90 | 90 | 0.0075586 | 0.0018938 | -0.0075562 | -0.0018932
57 | 58 | 3.6478 | 1.403 | 3.6813e-09 | 0 | 0 | 0 | 0 | 0 | 1 | -90 | 90 | 0.0047917 | 0.0012004 | -0.0047908 | -0.0012004
58 | 59 | 3.7066 | 1.4256 | 3.7406e-09 | 0 | 0 | 0 | 0 | 0 | 1 | -90 | 90 | 0.0022488 | 0.00056328 | -0.0022486 | -0.00056356