## bus_data
BUS_I | BUS_TYPE | Pd | Qd | Gs | Bs | area | Vm | Va | baseKV | zone | Vmax | Vmin
1 | 1 | 0.0017875 | 0.000448 | 0 | 0 | 1 | 0.99102 | -0.063154 | 0.4 | 1 | 1.1 | 0.9
2 | 1 | 0 | 0 | 0 | 0 | 1 | 0.99035 | -0.06788 | 0.4 | 1 | 1.1 | 0.9
3 | 1 | 0 | 0 | 0 | 0 | 1 | 0.99141 | -0.060349 | 0.4 | 1 | 1.1 | 0.9
4 | 1 | 0 | 0 | 0 | 0 | 1 | 0.9899 | -0.071112 | 0.4 | 1 | 1.1 | 0.9
5 | 1 | 0 | 0 | 0 | 0 | 1 | 0.98972 | -0.072375 | 0.4 | 1 | 1.1 | 0.9
6 | 1 | 0.0048182 | 0.0012076 | 0 | 0 | 1 | 0.99551 | -0.031465 | 0.4 | 1 | 1.1 | 0.9
182 | 1 | 0.0010873 | 0.00027251 | 0 | 0 | 1 | 0.98727 | -0.089923 | 0.4 | 1 | 1.1 | 0.9
105 | 1 | 0.01286 | 0.003223 | 0 | 0 | 1 | 0.98902 | -0.077333 | 0.4 | 1 | 1.1 | 0.9
78 | 1 | 0 | 0 | 0 | 0 | 1 | 0.9961 | -0.027263 | 0.4 | 1 | 1.1 | 0.9
188 | 1 | 0.00067141 | 0.00016827 | 0 | 0 | 1 | 0.99316 | -0.04804 | 0.4 | 1 | 1.1 | 0.9
9 | 1 | 0.00034536 | 8.6554e-05 | 0 | 0 | 1 | 0.97816 | -0.15589 | 0.4 | 1 | 1.1 | 0.9
10 | 1 | 0.00031706 | 7.9463e-05 | 0 | 0 | 1 | 0.97814 | -0.15603 | 0.4 | 1 | 1.1 | 0.9
11 | 1 | 0 | 0 | 0 | 0 | 1 | 0.97817 | -0.15581 | 0.4 | 1 | 1.1 | 0.9
12 | 1 | 0.00035079 | 8.7917e-05 | 0 | 0 | 1 | 0.97814 | -0.15606 | 0.4 | 1 | 1.1 | 0.9
13 | 1 | 0.00036461 | 9.138e-05 | 0 | 0 | 1 | 0.97837 | -0.15438 | 0.4 | 1 | 1.1 | 0.9
14 | 1 | 0 | 0 | 0 | 0 | 1 | 0.97786 | -0.1581 | 0.4 | 1 | 1.1 | 0.9
15 | 1 | 0.00040221 | 0.0001008 | 0 | 0 | 1 | 0.97852 | -0.15325 | 0.4 | 1 | 1.1 | 0.9
197 | 1 | 0.0003756 | 9.4135e-05 | 0 | 0 | 1 | 0.97784 | -0.15828 | 0.4 | 1 | 1.1 | 0.9
196 | 1 | 0.00035516 | 8.9013e-05 | 0 | 0 | 1 | 0.97709 | -0.16382 | 0.4 | 1 | 1.1 | 0.9
16 | 1 | 0.00036612 | 9.1758e-05 | 0 | 0 | 1 | 0.97857 | -0.15288 | 0.4 | 1 | 1.1 | 0.9
121 | 1 | 0.00033907 | 8.4978e-05 | 0 | 0 | 1 | 0.97906 | -0.1493 | 0.4 | 1 | 1.1 | 0.9
138 | 1 | 0.00049836 | 0.0001249 | 0 | 0 | 1 | 0.97412 | -0.18572 | 0.4 | 1 | 1.1 | 0.9
140 | 1 | 0 | 0 | 0 | 0 | 1 | 0.97427 | -0.18462 | 0.4 | 1 | 1.1 | 0.9
143 | 1 | 0 | 0 | 0 | 0 | 1 | 0.97502 | -0.1791 | 0.4 | 1 | 1.1 | 0.9
152 | 1 | 0.0026722 | 0.00066971 | 0 | 0 | 1 | 0.97179 | -0.20284 | 0.4 | 1 | 1.1 | 0.9
151 | 1 | 0.00063199 | 0.00015839 | 0 | 0 | 1 | 0.97178 | -0.20293 | 0.4 | 1 | 1.1 | 0.9
116 | 1 | 0.00065716 | 0.0001647 | 0 | 0 | 1 | 0.97113 | -0.20783 | 0.4 | 1 | 1.1 | 0.9
153 | 1 | 0.003727 | 0.00093409 | 0 | 0 | 1 | 0.99196 | -0.056526 | 0.4 | 1 | 1.1 | 0.9
154 | 1 | 0 | 0 | 0 | 0 | 1 | 0.99184 | -0.057369 | 0.4 | 1 | 1.1 | 0.9
155 | 1 | 0 | 0 | 0 | 0 | 1 | 0.99223 | -0.054573 | 0.4 | 1 | 1.1 | 0.9
156 | 1 | 0 | 0 | 0 | 0 | 1 | 0.99171 | -0.058283 | 0.4 | 1 | 1.1 | 0.9
159 | 1 | 0 | 0 | 0 | 0 | 1 | 0.99295 | -0.049491 | 0.4 | 1 | 1.1 | 0.9
160 | 1 | 0.0014298 | 0.00035833 | 0 | 0 | 1 | 0.99153 | -0.059528 | 0.4 | 1 | 1.1 | 0.9
158 | 1 | 0 | 0 | 0 | 0 | 1 | 0.99114 | -0.062292 | 0.4 | 1 | 1.1 | 0.9
161 | 1 | 0.003233 | 0.00081026 | 0 | 0 | 1 | 0.99078 | -0.064867 | 0.4 | 1 | 1.1 | 0.9
162 | 1 | 0 | 0 | 0 | 0 | 1 | 0.99074 | -0.06514 | 0.4 | 1 | 1.1 | 0.9
163 | 1 | 0.00067449 | 0.00016904 | 0 | 0 | 1 | 0.99073 | -0.065178 | 0.4 | 1 | 1.1 | 0.9
175 | 1 | 0.00083671 | 0.0002097 | 0 | 0 | 1 | 0.98314 | -0.11961 | 0.4 | 1 | 1.1 | 0.9
94 | 1 | 0.00050855 | 0.00012745 | 0 | 0 | 1 | 0.9831 | -0.11988 | 0.4 | 1 | 1.1 | 0.9
176 | 1 | 0 | 0 | 0 | 0 | 1 | 0.98318 | -0.11928 | 0.4 | 1 | 1.1 | 0.9
177 | 1 | 0.0005078 | 0.00012727 | 0 | 0 | 1 | 0.98312 | -0.11973 | 0.4 | 1 | 1.1 | 0.9
178 | 1 | 0.00051629 | 0.00012939 | 0 | 0 | 1 | 0.98333 | -0.11821 | 0.4 | 1 | 1.1 | 0.9
111 | 1 | 0.00041302 | 0.00010351 | 0 | 0 | 1 | 0.98353 | -0.11678 | 0.4 | 1 | 1.1 | 0.9
179 | 1 | 0.00043923 | 0.00011008 | 0 | 0 | 1 | 0.98394 | -0.11381 | 0.4 | 1 | 1.1 | 0.9
110 | 1 | 0 | 0 | 0 | 0 | 1 | 0.98397 | -0.11361 | 0.4 | 1 | 1.1 | 0.9
180 | 1 | 0.00038891 | 9.747e-05 | 0 | 0 | 1 | 0.98393 | -0.1139 | 0.4 | 1 | 1.1 | 0.9
181 | 1 | 0.00044698 | 0.00011202 | 0 | 0 | 1 | 0.98391 | -0.11401 | 0.4 | 1 | 1.1 | 0.9
75 | 1 | 0.011728 | 0.0029392 | 0 | 0 | 1 | 0.99998 | -0.000119 | 0.4 | 1 | 1.1 | 0.9
76 | 3 | 0.0046203 | 0.001158 | 0 | 0 | 1 | 1 | 0 | 0.4 | 1 | 1.1 | 0.9
77 | 1 | 0 | 0 | 0 | 0 | 1 | 0.99756 | -0.017078 | 0.4 | 1 | 1.1 | 0.9
79 | 1 | 0 | 0 | 0 | 0 | 1 | 0.99751 | -0.017396 | 0.4 | 1 | 1.1 | 0.9
101 | 1 | 0.0006945 | 0.00017406 | 0 | 0 | 1 | 0.99734 | -0.018601 | 0.4 | 1 | 1.1 | 0.9
102 | 1 | 0.0013681 | 0.00034288 | 0 | 0 | 1 | 0.99734 | -0.018617 | 0.4 | 1 | 1.1 | 0.9
106 | 1 | 0.00036937 | 9.2572e-05 | 0 | 0 | 1 | 0.98231 | -0.1256 | 0.4 | 1 | 1.1 | 0.9
107 | 1 | 0.00057364 | 0.00014377 | 0 | 0 | 1 | 0.98194 | -0.12831 | 0.4 | 1 | 1.1 | 0.9
108 | 1 | 0 | 0 | 0 | 0 | 1 | 0.98356 | -0.11656 | 0.4 | 1 | 1.1 | 0.9
109 | 1 | 0.0019672 | 0.00049303 | 0 | 0 | 1 | 0.98165 | -0.13037 | 0.4 | 1 | 1.1 | 0.9
115 | 1 | 0 | 0 | 0 | 0 | 1 | 0.9808 | -0.13662 | 0.4 | 1 | 1.1 | 0.9
119 | 1 | 0 | 0 | 0 | 0 | 1 | 0.97927 | -0.14779 | 0.4 | 1 | 1.1 | 0.9
120 | 1 | 0.00029203 | 7.319e-05 | 0 | 0 | 1 | 0.98077 | -0.13683 | 0.4 | 1 | 1.1 | 0.9

## generator_data
GEN_BUS | PG | QG | QMAX | QMIN | VG | MBASE | GEN_STATUS | PMAX | PMIN
76 | 0.064228 | 0.016123 | 10 | -10 | 1 | 100 | 1 | 10 | 0

## branch_data
F_BUS | T_BUS | BR_R | BR_X | BR_B | RATE_A | RATE_B | RATE_C | TAP | SHIFT | BR_STATUS | ANGMIN | ANGMAX | P_in | Q_in | P_out | Q_out
1 | 2 | 2.0695 | 0.79594 | 4.1769e-09 | 0 | 0 | 0 | 0 | 0 | 1 | -90 | 90 | 0.029097 | 0.007279 | -0.029078 | -0.0072722
1 | 3 | 1.1587 | 0.44567 | 2.3387e-09 | 0 | 0 | 0 | 0 | 0 | 1 | -90 | 90 | -0.030884 | -0.007727 | 0.030896 | 0.0077314
2 | 4 | 2.5281 | 0.97236 | 5.1026e-09 | 0 | 0 | 0 | 0 | 0 | 1 | -90 | 90 | 0.016201 | 0.0040436 | -0.016194 | -0.0040414
2 | 5 | 4.4607 | 1.7157 | 4.5017e-09 | 0 | 0 | 0 | 0 | 0 | 1 | -90 | 90 | 0.012877 | 0.0032285 | -0.012869 | -0.0032259
3 | 6 | 11.9804 | 4.6078 | 2.4181e-08 | 0 | 0 | 0 | 0 | 0 | 1 | -90 | 90 | -0.030896 | -0.0077314 | 0.03102 | 0.0077766
4 | 182 | 14.6797 | 5.646 | 2.9629e-08 | 0 | 0 | 0 | 0 | 0 | 1 | -90 | 90 | 0.016194 | 0.0040414 | -0.016152 | -0.0040282
5 | 105 | 4.9154 | 1.8905 | 4.9605e-09 | 0 | 0 | 0 | 0 | 0 | 1 | -90 | 90 | 0.012869 | 0.0032259 | -0.01286 | -0.003223
6 | 78 | 1.19 | 0.45769 | 2.4018e-09 | 0 | 0 | 0 | 0 | 0 | 1 | -90 | 90 | -0.045612 | -0.011432 | 0.045639 | 0.011442
6 | 188 | 21.8376 | 8.3991 | 2.2038e-08 | 0 | 0 | 0 | 0 | 0 | 1 | -90 | 90 | 0.0097738 | 0.0024483 | -0.0097514 | -0.0024418
182 | 110 | 19.7135 | 7.5821 | 1.9894e-08 | 0 | 0 | 0 | 0 | 0 | 1 | -90 | 90 | 0.015065 | 0.0037557 | -0.015016 | -0.0037389
78 | 77 | 2.8905 | 1.1118 | 5.8341e-09 | 0 | 0 | 0 | 0 | 0 | 1 | -90 | 90 | -0.045639 | -0.011442 | 0.045703 | 0.011467
188 | 159 | 2.0481 | 0.78775 | 2.0669e-09 | 0 | 0 | 0 | 0 | 0 | 1 | -90 | 90 | 0.00908 | 0.0022736 | -0.0090782 | -0.0022731
9 | 10 | 2.5298 | 0.973 | 2.553e-09 | 0 | 0 | 0 | 0 | 0 | 1 | -90 | 90 | 0.00066786 | 0.00016704 | -0.00066785 | -0.00016728
9 | 11 | 1.0304 | 0.39632 | 1.0399e-09 | 0 | 0 | 0 | 0 | 0 | 1 | -90 | 90 | -0.0010132 | -0.00025359 | 0.0010132 | 0.0002535
10 | 12 | 1.0882 | 0.41855 | 1.0982e-09 | 0 | 0 | 0 | 0 | 0 | 1 | -90 | 90 | 0.00035079 | 8.7813e-05 | -0.00035079 | -8.7917e-05
11 | 13 | 2.7886 | 1.0726 | 2.8142e-09 | 0 | 0 | 0 | 0 | 0 | 1 | -90 | 90 | -0.0062317 | -0.001541 | 0.006233 | 0.0015412
11 | 14 | 5.3156 | 2.0444 | 5.3643e-09 | 0 | 0 | 0 | 0 | 0 | 1 | -90 | 90 | 0.0052185 | 0.0012875 | -0.0052169 | -0.0012874
13 | 15 | 2.0832 | 0.80123 | 2.1023e-09 | 0 | 0 | 0 | 0 | 0 | 1 | -90 | 90 | -0.0065976 | -0.0016326 | 0.0065986 | 0.0016328
14 | 197 | 5.8196 | 2.2383 | 5.873e-09 | 0 | 0 | 0 | 0 | 0 | 1 | -90 | 90 | 0.00037561 | 9.3578e-05 | -0.0003756 | -9.4136e-05
14 | 196 | 14.2962 | 5.4985 | 1.4427e-08 | 0 | 0 | 0 | 0 | 0 | 1 | -90 | 90 | 0.0048413 | 0.0011939 | -0.0048376 | -0.0011938
15 | 16 | 0.63826 | 0.24549 | 6.4412e-10 | 0 | 0 | 0 | 0 | 0 | 1 | -90 | 90 | -0.0070008 | -0.0017336 | 0.0070011 | 0.0017337
196 | 143 | 41.1619 | 15.8315 | 4.154e-08 | 0 | 0 | 0 | 0 | 0 | 1 | -90 | 90 | 0.0044824 | 0.0011048 | -0.0044732 | -0.0011052
16 | 121 | 5.9412 | 2.2851 | 5.9957e-09 | 0 | 0 | 0 | 0 | 0 | 1 | -90 | 90 | -0.0073672 | -0.0018254 | 0.0073708 | 0.0018262
121 | 119 | 2.3975 | 0.9221 | 2.4195e-09 | 0 | 0 | 0 | 0 | 0 | 1 | -90 | 90 | -0.0077099 | -0.0019112 | 0.0077114 | 0.0019116
138 | 140 | 26.7612 | 10.2928 | 2.7007e-08 | 0 | 0 | 0 | 0 | 0 | 1 | -90 | 90 | -0.00049835 | -0.0001249 | 0.00049843 | 0.00012237
140 | 143 | 14.8864 | 5.7255 | 1.5023e-08 | 0 | 0 | 0 | 0 | 0 | 1 | -90 | 90 | -0.0044699 | -0.0011054 | 0.0044732 | 0.0011052
140 | 152 | 55.5681 | 21.3724 | 5.6078e-08 | 0 | 0 | 0 | 0 | 0 | 1 | -90 | 90 | 0.0039715 | 0.00098302 | -0.0039617 | -0.00098455
152 | 151 | 0.84375 | 0.32452 | 8.515e-10 | 0 | 0 | 0 | 0 | 0 | 1 | -90 | 90 | 0.0012896 | 0.00031485 | -0.0012896 | -0.00031492
151 | 116 | 87.5607 | 33.6772 | 8.8364e-08 | 0 | 0 | 0 | 0 | 0 | 1 | -90 | 90 | 0.00065758 | 0.00015653 | -0.00065715 | -0.0001647
153 | 154 | 2.0172 | 0.77586 | 2.0357e-09 | 0 | 0 | 0 | 0 | 0 | 1 | -90 | 90 | 0.0053423 | 0.0013366 | -0.0053417 | -0.0013365
153 | 155 | 2.7556 | 1.0598 | 2.7808e-09 | 0 | 0 | 0 | 0 | 0 | 1 | -90 | 90 | -0.0090694 | -0.0022707 | 0.0090718 | 0.0022713
154 | 156 | 2.1853 | 0.84049 | 2.2053e-09 | 0 | 0 | 0 | 0 | 0 | 1 | -90 | 90 | 0.0053417 | 0.0013365 | -0.005341 | -0.0013365
155 | 159 | 7.1735 | 2.7591 | 7.2394e-09 | 0 | 0 | 0 | 0 | 0 | 1 | -90 | 90 | -0.0090718 | -0.0022713 | 0.0090782 | 0.0022731
156 | 160 | 2.9774 | 1.1452 | 3.0047e-09 | 0 | 0 | 0 | 0 | 0 | 1 | -90 | 90 | 0.005341 | 0.0013365 | -0.0053401 | -0.0013364
160 | 158 | 9.0221 | 3.47 | 9.1049e-09 | 0 | 0 | 0 | 0 | 0 | 1 | -90 | 90 | 0.0039104 | 0.00097811 | -0.0039089 | -0.00097843
158 | 161 | 8.4127 | 3.2356 | 8.4899e-09 | 0 | 0 | 0 | 0 | 0 | 1 | -90 | 90 | 0.0039089 | 0.00097843 | -0.0039075 | -0.00097873
161 | 162 | 5.1639 | 1.9861 | 5.2113e-09 | 0 | 0 | 0 | 0 | 0 | 1 | -90 | 90 | 0.00067452 | 0.00016847 | -0.0006745 | -0.00016897
162 | 163 | 0.71436 | 0.27475 | 7.2091e-10 | 0 | 0 | 0 | 0 | 0 | 1 | -90 | 90 | 0.0006745 | 0.00016897 | -0.00067449 | -0.00016904
175 | 94 | 6.5986 | 2.5379 | 6.6591e-09 | 0 | 0 | 0 | 0 | 0 | 1 | -90 | 90 | 0.00050856 | 0.00012682 | -0.00050854 | -0.00012745
175 | 176 | 3.0762 | 1.1831 | 3.1044e-09 | 0 | 0 | 0 | 0 | 0 | 1 | -90 | 90 | -0.0013453 | -0.00033652 | 0.0013453 | 0.00033624
176 | 177 | 10.9401 | 4.2077 | 1.1041e-08 | 0 | 0 | 0 | 0 | 0 | 1 | -90 | 90 | 0.00050783 | 0.00012621 | -0.0005078 | -0.00012727
176 | 178 | 7.2001 | 2.7693 | 7.2662e-09 | 0 | 0 | 0 | 0 | 0 | 1 | -90 | 90 | -0.0018532 | -0.00046245 | 0.0018534 | 0.00046186
178 | 111 | 7.5549 | 2.9057 | 7.6243e-09 | 0 | 0 | 0 | 0 | 0 | 1 | -90 | 90 | -0.0023697 | -0.00059125 | 0.0023702 | 0.00059069
111 | 108 | 0.98926 | 0.38049 | 9.9834e-10 | 0 | 0 | 0 | 0 | 0 | 1 | -90 | 90 | -0.0027832 | -0.0006942 | 0.0027833 | 0.00069414
179 | 110 | 1.9279 | 0.7415 | 1.9456e-09 | 0 | 0 | 0 | 0 | 0 | 1 | -90 | 90 | -0.0012751 | -0.00031915 | 0.0012752 | 0.00031898
179 | 180 | 1.3904 | 0.53477 | 1.4032e-09 | 0 | 0 | 0 | 0 | 0 | 1 | -90 | 90 | 0.0008359 | 0.00020907 | -0.00083589 | -0.00020921
110 | 108 | 2.6653 | 1.0251 | 2.6897e-09 | 0 | 0 | 0 | 0 | 0 | 1 | -90 | 90 | 0.013741 | 0.0034199 | -0.013736 | -0.0034181
180 | 181 | 2.9772 | 1.1451 | 3.0045e-09 | 0 | 0 | 0 | 0 | 0 | 1 | -90 | 90 | 0.00044698 | 0.00011174 | -0.00044698 | -0.00011202
75 | 76 | 0.026087 | 0.010034 | 5.2653e-11 | 0 | 0 | 0 | 0 | 0 | 1 | -90 | 90 | -0.059606 | -0.014964 | 0.059607 | 0.014965
75 | 77 | 4.621 | 1.7773 | 9.3269e-09 | 0 | 0 | 0 | 0 | 0 | 1 | -90 | 90 | 0.047879 | 0.012025 | -0.047766 | -0.011983
77 | 79 | 1.9932 | 0.7666 | 2.0114e-09 | 0 | 0 | 0 | 0 | 0 | 1 | -90 | 90 | 0.002063 | 0.00051613 | -0.002063 | -0.0005163
79 | 101 | 7.5589 | 2.9073 | 7.6283e-09 | 0 | 0 | 0 | 0 | 0 | 1 | -90 | 90 | 0.002063 | 0.0005163 | -0.0020626 | -0.00051692
101 | 102 | 0.1543 | 0.059345 | 1.5571e-10 | 0 | 0 | 0 | 0 | 0 | 1 | -90 | 90 | 0.0013681 | 0.00034287 | -0.0013681 | -0.00034288
106 | 107 | 3.1783 | 1.2224 | 3.2075e-09 | 0 | 0 | 0 | 0 | 0 | 1 | -90 | 90 | 0.01057 | 0.0026272 | -0.010566 | -0.002626
106 | 108 | 10.2462 | 3.9408 | 1.034e-08 | 0 | 0 | 0 | 0 | 0 | 1 | -90 | 90 | -0.010939 | -0.0027198 | 0.010952 | 0.0027239
107 | 109 | 2.5389 | 0.97648 | 2.5622e-09 | 0 | 0 | 0 | 0 | 0 | 1 | -90 | 90 | 0.009992 | 0.0024822 | -0.0099892 | -0.0024814
109 | 115 | 9.5891 | 3.6881 | 9.6771e-09 | 0 | 0 | 0 | 0 | 0 | 1 | -90 | 90 | 0.008022 | 0.0019884 | -0.0080152 | -0.0019867
115 | 119 | 17.7417 | 6.8238 | 1.7905e-08 | 0 | 0 | 0 | 0 | 0 | 1 | -90 | 90 | 0.0077231 | 0.0019144 | -0.0077114 | -0.0019116
115 | 120 | 8.8566 | 3.4064 | 8.9379e-09 | 0 | 0 | 0 | 0 | 0 | 1 | -90 | 90 | 0.00029204 | 7.2334e-05 | -0.00029203 | -7.319e-05