## bus_data
BUS_I | BUS_TYPE | Pd | Qd | Gs | Bs | area | Vm | Va | baseKV | zone | Vmax | Vmin
129 | 1 | 0 | 0 | 0 | 0 | 1 | 0.99902 | -0.0069587 | 0.4 | 1 | 1.1 | 0.9
126 | 1 | 0 | 0 | 0 | 0 | 1 | 0.9991 | -0.00636 | 0.4 | 1 | 1.1 | 0.9
131 | 1 | 0.00054888 | 0.00013756 | 0 | 0 | 1 | 0.9989 | -0.0077904 | 0.4 | 1 | 1.1 | 0.9
130 | 1 | 0 | 0 | 0 | 0 | 1 | 0.99947 | -0.0037178 | 0.4 | 1 | 1.1 | 0.9
127 | 1 | 0 | 0 | 0 | 0 | 1 | 0.99938 | -0.0044012 | 0.4 | 1 | 1.1 | 0.9
190 | 1 | 0.0031456 | 0.00078837 | 0 | 0 | 1 | 0.99942 | -0.0040958 | 0.4 | 1 | 1.1 | 0.9
189 | 3 | 0.0016513 | 0.00041385 | 0 | 0 | 1 | 1 | 0 | 0.4 | 1 | 1.1 | 0.9
132 | 1 | 0.00046741 | 0.00011714 | 0 | 0 | 1 | 0.9897 | -0.073403 | 0.4 | 1 | 1.1 | 0.9
133 | 1 | 0.00037738 | 9.4581e-05 | 0 | 0 | 1 | 0.98991 | -0.071873 | 0.4 | 1 | 1.1 | 0.9
134 | 1 | 0.0007649 | 0.0001917 | 0 | 0 | 1 | 0.98994 | -0.071705 | 0.4 | 1 | 1.1 | 0.9
135 | 1 | 0 | 0 | 0 | 0 | 1 | 0.99005 | -0.070846 | 0.4 | 1 | 1.1 | 0.9
7 | 1 | 0.00073643 | 0.00018457 | 0 | 0 | 1 | 0.98538 | -0.1038 | 0.4 | 1 | 1.1 | 0.9
8 | 1 | 0.00029667 | 7.4354e-05 | 0 | 0 | 1 | 0.98266 | -0.12332 | 0.4 | 1 | 1.1 | 0.9
137 | 1 | 0 | 0 | 0 | 0 | 1 | 0.99209 | -0.055994 | 0.4 | 1 | 1.1 | 0.9
139 | 1 | 0 | 0 | 0 | 0 | 1 | 0.97917 | -0.14842 | 0.4 | 1 | 1.1 | 0.9
193 | 1 | 0 | 0 | 0 | 0 | 1 | 0.99062 | -0.066743 | 0.4 | 1 | 1.1 | 0.9
136 | 1 | 0.0036111 | 0.00090504 | 0 | 0 | 1 | 0.99213 | -0.055706 | 0.4 | 1 | 1.1 | 0.9
194 | 1 | 0.0010061 | 0.00025214 | 0 | 0 | 1 | 0.99065 | -0.066523 | 0.4 | 1 | 1.1 | 0.9
141 | 1 | 0.00053056 | 0.00013297 | 0 | 0 | 1 | 0.97862 | -0.15242 | 0.4 | 1 | 1.1 | 0.9
144 | 1 | 0 | 0 | 0 | 0 | 1 | 0.97754 | -0.16019 | 0.4 | 1 | 1.1 | 0.9
142 | 1 | 0 | 0 | 0 | 0 | 1 | 0.97637 | -0.16864 | 0.4 | 1 | 1.1 | 0.9
148 | 1 | 0 | 0 | 0 | 0 | 1 | 0.97398 | -0.18588 | 0.4 | 1 | 1.1 | 0.9
146 | 1 | 0.0028323 | 0.00070984 | 0 | 0 | 1 | 0.97102 | -0.20728 | 0.4 | 1 | 1.1 | 0.9
149 | 1 | 0.00079294 | 0.00019873 | 0 | 0 | 1 | 0.97186 | -0.20121 | 0.4 | 1 | 1.1 | 0.9
147 | 1 | 0.0023678 | 0.00059344 | 0 | 0 | 1 | 0.97097 | -0.20766 | 0.4 | 1 | 1.1 | 0.9
150 | 1 | 0.0010227 | 0.00025632 | 0 | 0 | 1 | 0.97178 | -0.20181 | 0.4 | 1 | 1.1 | 0.9
125 | 1 | 0.0018166 | 0.00045528 | 0 | 0 | 1 | 0.99908 | -0.006502 | 0.4 | 1 | 1.1 | 0.9
128 | 1 | 0.00064863 | 0.00016256 | 0 | 0 | 1 | 0.99909 | -0.0064098 | 0.4 | 1 | 1.1 | 0.9

## generator_data
GEN_BUS | PG | QG | QMAX | QMIN | VG | MBASE | GEN_STATUS | PMAX | PMIN
189 | 0.022903 | 0.0057264 | 10 | -10 | 1 | 100 | 1 | 10 | 0

## branch_data
F_BUS | T_BUS | BR_R | BR_X | BR_B | RATE_A | RATE_B | RATE_C | TAP | SHIFT | BR_STATUS | ANGMIN | ANGMAX | P_in | Q_in | P_out | Q_out
129 | 126 | 13.6893 | 5.2651 | 1.3815e-08 | 0 | 0 | 0 | 0 | 0 | 1 | -90 | 90 | -0.00054895 | -0.00013563 | 0.00054899 | 0.00013427
129 | 131 | 19.4366 | 7.4756 | 1.9615e-08 | 0 | 0 | 0 | 0 | 0 | 1 | -90 | 90 | 0.00054895 | 0.00013563 | -0.00054888 | -0.00013756
126 | 128 | 0.99827 | 0.38395 | 1.0074e-09 | 0 | 0 | 0 | 0 | 0 | 1 | -90 | 90 | 0.00064864 | 0.00016246 | -0.00064863 | -0.00016256
126 | 127 | 8.3701 | 3.2193 | 8.4469e-09 | 0 | 0 | 0 | 0 | 0 | 1 | -90 | 90 | -0.0030143 | -0.00075193 | 0.0030151 | 0.0007514
126 | 125 | 1.0164 | 0.39093 | 1.0258e-09 | 0 | 0 | 0 | 0 | 0 | 1 | -90 | 90 | 0.0018166 | 0.0004552 | -0.0018166 | -0.00045528
130 | 127 | 2.9173 | 1.122 | 2.9441e-09 | 0 | 0 | 0 | 0 | 0 | 1 | -90 | 90 | 0.0030154 | 0.00075121 | -0.0030151 | -0.0007514
130 | 190 | 1.5633 | 0.60125 | 1.5776e-09 | 0 | 0 | 0 | 0 | 0 | 1 | -90 | 90 | 0.0031458 | 0.00078828 | -0.0031456 | -0.00078837
130 | 189 | 7.8081 | 3.0031 | 7.8798e-09 | 0 | 0 | 0 | 0 | 0 | 1 | -90 | 90 | -0.0061612 | -0.0015395 | 0.0061643 | 0.0015399
189 | 136 | 47.5672 | 18.2951 | 4.8004e-08 | 0 | 0 | 0 | 0 | 0 | 1 | -90 | 90 | 0.015087 | 0.0037726 | -0.014972 | -0.0037331
132 | 133 | 40.4883 | 15.5724 | 4.086e-08 | 0 | 0 | 0 | 0 | 0 | 1 | -90 | 90 | -0.00046741 | -0.00011714 | 0.0004675 | 0.00011318
133 | 134 | 2.4461 | 0.9408 | 2.4685e-09 | 0 | 0 | 0 | 0 | 0 | 1 | -90 | 90 | -0.00084489 | -0.00020776 | 0.0008449 | 0.00020752
134 | 135 | 6.6711 | 2.5658 | 6.7323e-09 | 0 | 0 | 0 | 0 | 0 | 1 | -90 | 90 | -0.0016098 | -0.00039923 | 0.00161 | 0.00039864
135 | 193 | 31.6142 | 12.1593 | 3.1904e-08 | 0 | 0 | 0 | 0 | 0 | 1 | -90 | 90 | -0.00161 | -0.00039864 | 0.0016109 | 0.00039585
7 | 8 | 30.8012 | 11.8466 | 3.1084e-08 | 0 | 0 | 0 | 0 | 0 | 1 | -90 | 90 | 0.0079464 | 0.001984 | -0.0079252 | -0.0019789
7 | 137 | 69.4595 | 26.7152 | 7.0097e-08 | 0 | 0 | 0 | 0 | 0 | 1 | -90 | 90 | -0.0086829 | -0.0021686 | 0.0087402 | 0.0021838
8 | 139 | 41.0317 | 15.7814 | 4.1408e-08 | 0 | 0 | 0 | 0 | 0 | 1 | -90 | 90 | 0.0076285 | 0.0019045 | -0.0076022 | -0.0018984
137 | 136 | 0.41981 | 0.16147 | 4.2367e-10 | 0 | 0 | 0 | 0 | 0 | 1 | -90 | 90 | -0.0087402 | -0.0021838 | 0.0087405 | 0.0021839
139 | 141 | 6.5208 | 2.508 | 6.5806e-09 | 0 | 0 | 0 | 0 | 0 | 1 | -90 | 90 | 0.0076022 | 0.0018984 | -0.007598 | -0.0018974
193 | 194 | 1.6797 | 0.64605 | 1.6951e-09 | 0 | 0 | 0 | 0 | 0 | 1 | -90 | 90 | -0.0016109 | -0.00039585 | 0.0016109 | 0.0003957
136 | 194 | 51.3686 | 19.7571 | 5.184e-08 | 0 | 0 | 0 | 0 | 0 | 1 | -90 | 90 | 0.0026208 | 0.00064421 | -0.002617 | -0.00064785
141 | 144 | 13.6047 | 5.2326 | 1.373e-08 | 0 | 0 | 0 | 0 | 0 | 1 | -90 | 90 | 0.0070675 | 0.0017645 | -0.0070599 | -0.0017629
144 | 142 | 14.8001 | 5.6923 | 1.4936e-08 | 0 | 0 | 0 | 0 | 0 | 1 | -90 | 90 | 0.0070599 | 0.0017629 | -0.0070517 | -0.0017612
142 | 148 | 30.1366 | 11.591 | 3.0413e-08 | 0 | 0 | 0 | 0 | 0 | 1 | -90 | 90 | 0.0070517 | 0.0017612 | -0.007035 | -0.0017576
148 | 149 | 26.7348 | 10.2826 | 2.698e-08 | 0 | 0 | 0 | 0 | 0 | 1 | -90 | 90 | 0.007035 | 0.0017576 | -0.0070202 | -0.0017545
146 | 149 | 26.29 | 10.1115 | 2.6531e-08 | 0 | 0 | 0 | 0 | 0 | 1 | -90 | 90 | -0.0028322 | -0.00070985 | 0.0028346 | 0.00070826
149 | 150 | 2.1841 | 0.84004 | 2.2041e-09 | 0 | 0 | 0 | 0 | 0 | 1 | -90 | 90 | 0.0033927 | 0.00084752 | -0.0033924 | -0.00084762
147 | 150 | 30.2026 | 11.6164 | 3.048e-08 | 0 | 0 | 0 | 0 | 0 | 1 | -90 | 90 | -0.0023678 | -0.00059344 | 0.0023697 | 0.0005913