## bus_data
BUS_I | BUS_TYPE | Pd | Qd | Gs | Bs | area | Vm | Va | baseKV | zone | Vmax | Vmin
1 | 1 | 0.0050206 | 0.0012583 | 0 | 0 | 1 | 0.99822 | -0.012439 | 0.4 | 1 | 1.1 | 0.9
2 | 1 | 0.0082748 | 0.0020739 | 0 | 0 | 1 | 0.99783 | -0.015213 | 0.4 | 1 | 1.1 | 0.9
3 | 1 | 0.0075713 | 0.0018976 | 0 | 0 | 1 | 0.99945 | -0.0038581 | 0.4 | 1 | 1.1 | 0.9
4 | 1 | 0 | 0 | 0 | 0 | 1 | 0.99681 | -0.022332 | 0.4 | 1 | 1.1 | 0.9
5 | 3 | 0.0049888 | 0.0012503 | 0 | 0 | 1 | 1 | 0 | 0.4 | 1 | 1.1 | 0.9
9 | 1 | 0 | 0 | 0 | 0 | 1 | 0.99555 | -0.031216 | 0.4 | 1 | 1.1 | 0.9
15 | 1 | 0.0073473 | 0.0018414 | 0 | 0 | 1 | 0.99636 | -0.025479 | 0.4 | 1 | 1.1 | 0.9
11 | 1 | 0.011794 | 0.0029558 | 0 | 0 | 1 | 0.99825 | -0.012216 | 0.4 | 1 | 1.1 | 0.9
22 | 1 | 0.0047776 | 0.0011974 | 0 | 0 | 1 | 0.99535 | -0.032587 | 0.4 | 1 | 1.1 | 0.9
7 | 1 | 0 | 0 | 0 | 0 | 1 | 0.99527 | -0.033145 | 0.4 | 1 | 1.1 | 0.9
12 | 1 | 0.0096953 | 0.0024299 | 0 | 0 | 1 | 0.99658 | -0.023938 | 0.4 | 1 | 1.1 | 0.9
6 | 1 | 0.0044209 | 0.001108 | 0 | 0 | 1 | 0.99497 | -0.035277 | 0.4 | 1 | 1.1 | 0.9
8 | 1 | 0 | 0 | 0 | 0 | 1 | 0.99454 | -0.038326 | 0.4 | 1 | 1.1 | 0.9
10 | 1 | 0.005006 | 0.0012546 | 0 | 0 | 1 | 0.99395 | -0.042485 | 0.4 | 1 | 1.1 | 0.9
23 | 1 | 0.0036728 | 0.00092048 | 0 | 0 | 1 | 0.99524 | -0.033371 | 0.4 | 1 | 1.1 | 0.9
13 | 1 | 0.0014632 | 0.00036671 | 0 | 0 | 1 | 0.99585 | -0.029076 | 0.4 | 1 | 1.1 | 0.9
20 | 1 | 0 | 0 | 0 | 0 | 1 | 0.99531 | -0.032844 | 0.4 | 1 | 1.1 | 0.9
21 | 1 | 0 | 0 | 0 | 0 | 1 | 0.99473 | -0.036942 | 0.4 | 1 | 1.1 | 0.9
19 | 1 | 0.0043146 | 0.0010813 | 0 | 0 | 1 | 0.99506 | -0.034646 | 0.4 | 1 | 1.1 | 0.9
17 | 1 | 0.0092352 | 0.0023146 | 0 | 0 | 1 | 0.99461 | -0.037785 | 0.4 | 1 | 1.1 | 0.9
18 | 1 | 0 | 0 | 0 | 0 | 1 | 0.99475 | -0.036806 | 0.4 | 1 | 1.1 | 0.9
26 | 1 | 0.0025223 | 0.00063214 | 0 | 0 | 1 | 0.9947 | -0.037133 | 0.4 | 1 | 1.1 | 0.9
27 | 1 | 0 | 0 | 0 | 0 | 1 | 0.99457 | -0.038111 | 0.4 | 1 | 1.1 | 0.9
24 | 1 | 0.0007362 | 0.00018451 | 0 | 0 | 1 | 0.99461 | -0.037771 | 0.4 | 1 | 1.1 | 0.9
28 | 1 | 0.0028231 | 0.00070753 | 0 | 0 | 1 | 0.99443 | -0.039076 | 0.4 | 1 | 1.1 | 0.9
25 | 1 | 0.0041434 | 0.0010384 | 0 | 0 | 1 | 0.99458 | -0.038013 | 0.4 | 1 | 1.1 | 0.9

## generator_data
GEN_BUS | PG | QG | QMAX | QMIN | VG | MBASE | GEN_STATUS | PMAX | PMIN
5 | 0.098135 | 0.02463 | 10 | -10 | 1 | 100 | 1 | 10 | 0

## branch_data
F_BUS | T_BUS | BR_R | BR_X | BR_B | RATE_A | RATE_B | RATE_C | TAP | SHIFT | BR_STATUS | ANGMIN | ANGMAX | P_in | Q_in | P_out | Q_out
1 | 2 | 1.0734 | 0.41284 | 1.0832e-09 | 0 | 0 | 0 | 0 | 0 | 1 | -90 | 90 | 0.033575 | 0.0084201 | -0.033562 | -0.0084153
1 | 3 | 2.8923 | 1.1124 | 2.9189e-09 | 0 | 0 | 0 | 0 | 0 | 1 | -90 | 90 | -0.038595 | -0.0096784 | 0.038641 | 0.0096958
2 | 4 | 3.6518 | 1.4045 | 3.6853e-09 | 0 | 0 | 0 | 0 | 0 | 1 | -90 | 90 | 0.025287 | 0.0063414 | -0.025262 | -0.0063322
3 | 5 | 1.0889 | 0.41879 | 1.0988e-09 | 0 | 0 | 0 | 0 | 0 | 1 | -90 | 90 | -0.046213 | -0.011593 | 0.046237 | 0.011603
4 | 9 | 6.415 | 2.4673 | 6.4738e-09 | 0 | 0 | 0 | 0 | 0 | 1 | -90 | 90 | 0.017912 | 0.0044901 | -0.01789 | -0.0044823
4 | 15 | 5.5394 | 2.1306 | 5.5903e-09 | 0 | 0 | 0 | 0 | 0 | 1 | -90 | 90 | 0.0073505 | 0.0018421 | -0.0073473 | -0.0018414
5 | 11 | 3.3975 | 1.3067 | 3.4287e-09 | 0 | 0 | 0 | 0 | 0 | 1 | -90 | 90 | 0.046909 | 0.011777 | -0.046829 | -0.011747
9 | 22 | 2.0928 | 0.80494 | 2.112e-09 | 0 | 0 | 0 | 0 | 0 | 1 | -90 | 90 | 0.0084524 | 0.0021181 | -0.0084508 | -0.0021177
9 | 7 | 2.6356 | 1.0137 | 2.6598e-09 | 0 | 0 | 0 | 0 | 0 | 1 | -90 | 90 | 0.0094372 | 0.0023642 | -0.0094347 | -0.0023635
11 | 12 | 4.345 | 1.6712 | 4.3849e-09 | 0 | 0 | 0 | 0 | 0 | 1 | -90 | 90 | 0.035035 | 0.008791 | -0.034978 | -0.0087695
22 | 23 | 2.7558 | 1.0599 | 2.7811e-09 | 0 | 0 | 0 | 0 | 0 | 1 | -90 | 90 | 0.0036732 | 0.00092036 | -0.0036728 | -0.00092048
7 | 6 | 2.9135 | 1.1206 | 2.9402e-09 | 0 | 0 | 0 | 0 | 0 | 1 | -90 | 90 | 0.0094347 | 0.0023635 | -0.0094319 | -0.0023627
12 | 13 | 2.63 | 1.0115 | 2.6541e-09 | 0 | 0 | 0 | 0 | 0 | 1 | -90 | 90 | 0.025283 | 0.0063397 | -0.025265 | -0.006333
6 | 8 | 7.8321 | 3.0124 | 7.904e-09 | 0 | 0 | 0 | 0 | 0 | 1 | -90 | 90 | 0.005011 | 0.0012547 | -0.0050089 | -0.0012547
8 | 10 | 10.6892 | 4.1112 | 1.0787e-08 | 0 | 0 | 0 | 0 | 0 | 1 | -90 | 90 | 0.0050089 | 0.0012547 | -0.005006 | -0.0012546
13 | 20 | 2.0441 | 0.78621 | 2.0629e-09 | 0 | 0 | 0 | 0 | 0 | 1 | -90 | 90 | 0.023802 | 0.0059663 | -0.02379 | -0.0059617
20 | 21 | 5.1629 | 1.9857 | 5.2103e-09 | 0 | 0 | 0 | 0 | 0 | 1 | -90 | 90 | 0.010232 | 0.0025636 | -0.010227 | -0.0025619
20 | 19 | 1.7153 | 0.65973 | 1.731e-09 | 0 | 0 | 0 | 0 | 0 | 1 | -90 | 90 | 0.013557 | 0.0033981 | -0.013554 | -0.003397
21 | 26 | 0.97448 | 0.3748 | 9.8342e-10 | 0 | 0 | 0 | 0 | 0 | 1 | -90 | 90 | 0.0025224 | 0.00063207 | -0.0025223 | -0.00063214
21 | 27 | 5.3254 | 2.0482 | 5.3743e-09 | 0 | 0 | 0 | 0 | 0 | 1 | -90 | 90 | 0.0028239 | 0.00070688 | -0.0028235 | -0.00070724
21 | 24 | 2.189 | 0.84193 | 2.2091e-09 | 0 | 0 | 0 | 0 | 0 | 1 | -90 | 90 | 0.0048803 | 0.0012229 | -0.0048798 | -0.0012229
19 | 18 | 3.0158 | 1.1599 | 3.0435e-09 | 0 | 0 | 0 | 0 | 0 | 1 | -90 | 90 | 0.0092392 | 0.0023157 | -0.0092364 | -0.0023149
17 | 18 | 1.3657 | 0.52526 | 1.3782e-09 | 0 | 0 | 0 | 0 | 0 | 1 | -90 | 90 | -0.0092352 | -0.0023146 | 0.0092364 | 0.0023149
27 | 28 | 4.4035 | 1.6937 | 4.4439e-09 | 0 | 0 | 0 | 0 | 0 | 1 | -90 | 90 | 0.0028235 | 0.00070724 | -0.0028231 | -0.00070753
24 | 25 | 0.75331 | 0.28973 | 7.6022e-10 | 0 | 0 | 0 | 0 | 0 | 1 | -90 | 90 | 0.0041436 | 0.0010384 | -0.0041434 | -0.0010384