## bus_data
BUS_I | BUS_TYPE | Pd | Qd | Gs | Bs | area | Vm | Va | baseKV | zone | Vmax | Vmin
1 | 1 | 0.0018114 | 0.00045399 | 0 | 0 | 1 | 0.97337 | -0.18766 | 0.4 | 1 | 1.1 | 0.9
2 | 1 | 0.00082447 | 0.00020663 | 0 | 0 | 1 | 0.97335 | -0.18784 | 0.4 | 1 | 1.1 | 0.9
54 | 1 | 0.0011604 | 0.00029082 | 0 | 0 | 1 | 0.97393 | -0.18365 | 0.4 | 1 | 1.1 | 0.9
49 | 1 | 0.0015842 | 0.00039704 | 0 | 0 | 1 | 0.97428 | -0.18114 | 0.4 | 1 | 1.1 | 0.9
36 | 1 | 0.015717 | 0.003939 | 0 | 0 | 1 | 0.99167 | -0.058436 | 0.4 | 1 | 1.1 | 0.9
21 | 1 | 0 | 0 | 0 | 0 | 1 | 0.99275 | -0.050786 | 0.4 | 1 | 1.1 | 0.9
48 | 1 | 0 | 0 | 0 | 0 | 1 | 0.97479 | -0.17746 | 0.4 | 1 | 1.1 | 0.9
3 | 1 | 0.016824 | 0.0042166 | 0 | 0 | 1 | 0.98967 | -0.071931 | 0.4 | 1 | 1.1 | 0.9
4 | 1 | 0.01482 | 0.0037143 | 0 | 0 | 1 | 0.99042 | -0.06663 | 0.4 | 1 | 1.1 | 0.9
5 | 1 | 0 | 0 | 0 | 0 | 1 | 0.99193 | -0.056013 | 0.4 | 1 | 1.1 | 0.9
6 | 1 | 0 | 0 | 0 | 0 | 1 | 0.98962 | -0.072086 | 0.4 | 1 | 1.1 | 0.9
7 | 1 | 0.011229 | 0.0028144 | 0 | 0 | 1 | 0.99346 | -0.045297 | 0.4 | 1 | 1.1 | 0.9
11 | 1 | 0 | 0 | 0 | 0 | 1 | 0.98716 | -0.089392 | 0.4 | 1 | 1.1 | 0.9
8 | 1 | 0.0069771 | 0.0017486 | 0 | 0 | 1 | 0.98217 | -0.12449 | 0.4 | 1 | 1.1 | 0.9
22 | 1 | 0.012533 | 0.0031411 | 0 | 0 | 1 | 0.99476 | -0.036301 | 0.4 | 1 | 1.1 | 0.9
24 | 1 | 0.0038298 | 0.00095985 | 0 | 0 | 1 | 0.98424 | -0.10999 | 0.4 | 1 | 1.1 | 0.9
9 | 1 | 0 | 0 | 0 | 0 | 1 | 0.98084 | -0.13387 | 0.4 | 1 | 1.1 | 0.9
23 | 1 | 0.012953 | 0.0032463 | 0 | 0 | 1 | 0.99749 | -0.017324 | 0.4 | 1 | 1.1 | 0.9
10 | 1 | 0 | 0 | 0 | 0 | 1 | 0.97965 | -0.14235 | 0.4 | 1 | 1.1 | 0.9
50 | 1 | 0.0052792 | 0.0013231 | 0 | 0 | 1 | 0.97876 | -0.14869 | 0.4 | 1 | 1.1 | 0.9
32 | 1 | 0 | 0 | 0 | 0 | 1 | 0.9751 | -0.17477 | 0.4 | 1 | 1.1 | 0.9
25 | 1 | 0.0062503 | 0.0015665 | 0 | 0 | 1 | 0.98312 | -0.11795 | 0.4 | 1 | 1.1 | 0.9
12 | 1 | 0.0033883 | 0.00084919 | 0 | 0 | 1 | 0.99898 | -0.00709 | 0.4 | 1 | 1.1 | 0.9
13 | 1 | 0.00067845 | 0.00017003 | 0 | 0 | 1 | 0.99818 | -0.01272 | 0.4 | 1 | 1.1 | 0.9
14 | 3 | 0 | 0 | 0 | 0 | 1 | 1 | 0 | 0.4 | 1 | 1.1 | 0.9
15 | 1 | 0.0033764 | 0.00084621 | 0 | 0 | 1 | 0.99777 | -0.01558 | 0.4 | 1 | 1.1 | 0.9
16 | 1 | 0.012573 | 0.003151 | 0 | 0 | 1 | 0.99829 | -0.011787 | 0.4 | 1 | 1.1 | 0.9
17 | 1 | 0.0030719 | 0.00076989 | 0 | 0 | 1 | 0.99954 | -0.0032264 | 0.4 | 1 | 1.1 | 0.9
18 | 1 | 0 | 0 | 0 | 0 | 1 | 0.99525 | -0.033243 | 0.4 | 1 | 1.1 | 0.9
53 | 1 | 0.012894 | 0.0032316 | 0 | 0 | 1 | 0.99906 | -0.0065685 | 0.4 | 1 | 1.1 | 0.9
19 | 1 | 0.0076964 | 0.0019289 | 0 | 0 | 1 | 0.99503 | -0.034735 | 0.4 | 1 | 1.1 | 0.9
33 | 1 | 0.0033903 | 0.00084968 | 0 | 0 | 1 | 0.99262 | -0.051702 | 0.4 | 1 | 1.1 | 0.9
26 | 1 | 0.0063946 | 0.0016026 | 0 | 0 | 1 | 0.98226 | -0.12407 | 0.4 | 1 | 1.1 | 0.9
27 | 1 | 0.0028561 | 0.00071581 | 0 | 0 | 1 | 0.98209 | -0.12529 | 0.4 | 1 | 1.1 | 0.9
42 | 1 | 0.00048992 | 0.00012279 | 0 | 0 | 1 | 0.9788 | -0.14867 | 0.4 | 1 | 1.1 | 0.9
37 | 1 | 0.0031707 | 0.00079465 | 0 | 0 | 1 | 0.97728 | -0.15956 | 0.4 | 1 | 1.1 | 0.9
38 | 1 | 0.0014558 | 0.00036486 | 0 | 0 | 1 | 0.97807 | -0.15394 | 0.4 | 1 | 1.1 | 0.9
39 | 1 | 0.00079322 | 0.0001988 | 0 | 0 | 1 | 0.97516 | -0.17475 | 0.4 | 1 | 1.1 | 0.9
40 | 1 | 0.0007212 | 0.00018075 | 0 | 0 | 1 | 0.97842 | -0.15143 | 0.4 | 1 | 1.1 | 0.9
28 | 1 | 0.0089667 | 0.0022473 | 0 | 0 | 1 | 0.97383 | -0.18394 | 0.4 | 1 | 1.1 | 0.9
29 | 1 | 0.0089694 | 0.0022479 | 0 | 0 | 1 | 0.97265 | -0.19239 | 0.4 | 1 | 1.1 | 0.9
30 | 1 | 0 | 0 | 0 | 0 | 1 | 0.97427 | -0.18071 | 0.4 | 1 | 1.1 | 0.9
31 | 1 | 0.012408 | 0.0031098 | 0 | 0 | 1 | 0.97232 | -0.19477 | 0.4 | 1 | 1.1 | 0.9
51 | 1 | 0.007834 | 0.0019634 | 0 | 0 | 1 | 0.97505 | -0.17516 | 0.4 | 1 | 1.1 | 0.9
43 | 1 | 0.0050862 | 0.0012747 | 0 | 0 | 1 | 0.97386 | -0.18413 | 0.4 | 1 | 1.1 | 0.9
44 | 1 | 0.0012586 | 0.00031543 | 0 | 0 | 1 | 0.97411 | -0.18233 | 0.4 | 1 | 1.1 | 0.9
45 | 1 | 0.00036186 | 9.0692e-05 | 0 | 0 | 1 | 0.9745 | -0.17953 | 0.4 | 1 | 1.1 | 0.9
41 | 1 | 0.0010341 | 0.00025917 | 0 | 0 | 1 | 0.97513 | -0.175 | 0.4 | 1 | 1.1 | 0.9
47 | 1 | 0.0028909 | 0.00072454 | 0 | 0 | 1 | 0.97468 | -0.17825 | 0.4 | 1 | 1.1 | 0.9

## generator_data
GEN_BUS | PG | QG | QMAX | QMIN | VG | MBASE | GEN_STATUS | PMAX | PMIN
14 | 0.2264 | 0.057102 | 10 | -10 | 1 | 100 | 1 | 10 | 0

## branch_data
F_BUS | T_BUS | BR_R | BR_X | BR_B | RATE_A | RATE_B | RATE_C | TAP | SHIFT | BR_STATUS | ANGMIN | ANGMAX | P_in | Q_in | P_out | Q_out
1 | 2 | 2.6256 | 1.0098 | 2.6496e-09 | 0 | 0 | 0 | 0 | 0 | 1 | -90 | 90 | 0.00082447 | 0.00020639 | -0.00082445 | -0.00020663
1 | 54 | 18.7237 | 7.2014 | 1.8896e-08 | 0 | 0 | 0 | 0 | 0 | 1 | -90 | 90 | -0.0026359 | -0.00066038 | 0.0026373 | 0.00065915
54 | 49 | 8.1432 | 3.132 | 8.2179e-09 | 0 | 0 | 0 | 0 | 0 | 1 | -90 | 90 | -0.0037977 | -0.00094997 | 0.003799 | 0.00094969
49 | 48 | 8.4331 | 3.2435 | 8.5105e-09 | 0 | 0 | 0 | 0 | 0 | 1 | -90 | 90 | -0.0053832 | -0.0013467 | 0.0053859 | 0.001347
36 | 21 | 6.2408 | 2.4003 | 6.298e-09 | 0 | 0 | 0 | 0 | 0 | 1 | -90 | 90 | -0.015717 | -0.003939 | 0.015734 | 0.0039448
21 | 33 | 3.4681 | 1.3339 | 3.4999e-09 | 0 | 0 | 0 | 0 | 0 | 1 | -90 | 90 | 0.0033907 | 0.0008495 | -0.0033903 | -0.00084968
21 | 18 | 11.8094 | 4.5421 | 1.1918e-08 | 0 | 0 | 0 | 0 | 0 | 1 | -90 | 90 | -0.019124 | -0.0047943 | 0.019171 | 0.0048111
48 | 41 | 2.0246 | 0.7787 | 2.0432e-09 | 0 | 0 | 0 | 0 | 0 | 1 | -90 | 90 | -0.014989 | -0.0037534 | 0.014994 | 0.0037552
48 | 47 | 1.0172 | 0.39124 | 1.0266e-09 | 0 | 0 | 0 | 0 | 0 | 1 | -90 | 90 | 0.0096034 | 0.0024064 | -0.0096024 | -0.0024061
3 | 4 | 4.0226 | 1.5472 | 4.0595e-09 | 0 | 0 | 0 | 0 | 0 | 1 | -90 | 90 | -0.016824 | -0.0042166 | 0.016837 | 0.0042209
4 | 5 | 4.2928 | 1.6511 | 4.3322e-09 | 0 | 0 | 0 | 0 | 0 | 1 | -90 | 90 | -0.031657 | -0.0079352 | 0.031703 | 0.0079527
5 | 6 | 2.2214 | 0.8544 | 4.4836e-09 | 0 | 0 | 0 | 0 | 0 | 1 | -90 | 90 | 0.093803 | 0.023682 | -0.093591 | -0.023601
5 | 7 | 1.1079 | 0.42612 | 2.2361e-09 | 0 | 0 | 0 | 0 | 0 | 1 | -90 | 90 | -0.12551 | -0.031635 | 0.12569 | 0.031707
6 | 11 | 5.2377 | 2.0145 | 5.2858e-09 | 0 | 0 | 0 | 0 | 0 | 1 | -90 | 90 | 0.042429 | 0.010685 | -0.042327 | -0.010646
6 | 8 | 13.1488 | 5.0572 | 1.3269e-08 | 0 | 0 | 0 | 0 | 0 | 1 | -90 | 90 | 0.051162 | 0.012916 | -0.050788 | -0.012774
7 | 22 | 0.85524 | 0.32894 | 1.7262e-09 | 0 | 0 | 0 | 0 | 0 | 1 | -90 | 90 | -0.13692 | -0.034521 | 0.1371 | 0.034588
11 | 24 | 6.2007 | 2.3849 | 6.2576e-09 | 0 | 0 | 0 | 0 | 0 | 1 | -90 | 90 | 0.042327 | 0.010646 | -0.042206 | -0.0106
8 | 9 | 2.7063 | 1.0409 | 2.7312e-09 | 0 | 0 | 0 | 0 | 0 | 1 | -90 | 90 | 0.043811 | 0.011025 | -0.043754 | -0.011003
22 | 23 | 1.658 | 0.6377 | 3.3465e-09 | 0 | 0 | 0 | 0 | 0 | 1 | -90 | 90 | -0.14963 | -0.037729 | 0.15003 | 0.037882
24 | 25 | 2.6248 | 1.0095 | 2.6489e-09 | 0 | 0 | 0 | 0 | 0 | 1 | -90 | 90 | 0.038376 | 0.0096404 | -0.038333 | -0.0096244
9 | 10 | 2.4439 | 0.93995 | 2.4663e-09 | 0 | 0 | 0 | 0 | 0 | 1 | -90 | 90 | 0.043754 | 0.011003 | -0.043702 | -0.010984
23 | 16 | 0.4464 | 0.17169 | 9.01e-10 | 0 | 0 | 0 | 0 | 0 | 1 | -90 | 90 | -0.16298 | -0.041128 | 0.16311 | 0.041177
10 | 50 | 1.819 | 0.69961 | 1.8357e-09 | 0 | 0 | 0 | 0 | 0 | 1 | -90 | 90 | 0.043702 | 0.010984 | -0.043664 | -0.010969
50 | 32 | 8.4901 | 3.2654 | 8.568e-09 | 0 | 0 | 0 | 0 | 0 | 1 | -90 | 90 | 0.038385 | 0.0096461 | -0.038246 | -0.0095935
32 | 51 | 0.62731 | 0.24127 | 6.3307e-10 | 0 | 0 | 0 | 0 | 0 | 1 | -90 | 90 | 0.0078343 | 0.0019635 | -0.0078339 | -0.0019634
32 | 30 | 2.4257 | 0.93295 | 2.4479e-09 | 0 | 0 | 0 | 0 | 0 | 1 | -90 | 90 | 0.030411 | 0.00763 | -0.030386 | -0.0076206
25 | 26 | 2.4121 | 0.92775 | 2.4343e-09 | 0 | 0 | 0 | 0 | 0 | 1 | -90 | 90 | 0.032083 | 0.0080579 | -0.032056 | -0.0080476
12 | 13 | 2.3678 | 0.91067 | 2.3895e-09 | 0 | 0 | 0 | 0 | 0 | 1 | -90 | 90 | 0.031026 | 0.0077947 | -0.031002 | -0.0077856
12 | 14 | 2.6917 | 1.0353 | 2.7164e-09 | 0 | 0 | 0 | 0 | 0 | 1 | -90 | 90 | -0.034414 | -0.0086439 | 0.034448 | 0.0086567
13 | 15 | 1.2283 | 0.47243 | 1.2396e-09 | 0 | 0 | 0 | 0 | 0 | 1 | -90 | 90 | 0.030323 | 0.0076156 | -0.030311 | -0.0076111
14 | 16 | 0.88363 | 0.33986 | 1.7835e-09 | 0 | 0 | 0 | 0 | 0 | 1 | -90 | 90 | 0.17597 | 0.04444 | -0.17568 | -0.044328
14 | 17 | 2.6303 | 1.0117 | 2.6545e-09 | 0 | 0 | 0 | 0 | 0 | 1 | -90 | 90 | 0.015979 | 0.004006 | -0.015972 | -0.0040035
15 | 18 | 8.5169 | 3.2757 | 8.595e-09 | 0 | 0 | 0 | 0 | 0 | 1 | -90 | 90 | 0.026935 | 0.0067648 | -0.026869 | -0.0067403
17 | 53 | 3.3711 | 1.2966 | 3.402e-09 | 0 | 0 | 0 | 0 | 0 | 1 | -90 | 90 | 0.0129 | 0.0032336 | -0.012894 | -0.0032316
18 | 19 | 2.5004 | 0.96171 | 2.5234e-09 | 0 | 0 | 0 | 0 | 0 | 1 | -90 | 90 | 0.007698 | 0.0019293 | -0.0076964 | -0.0019289
26 | 27 | 0.59828 | 0.23011 | 6.0377e-10 | 0 | 0 | 0 | 0 | 0 | 1 | -90 | 90 | 0.025661 | 0.006445 | -0.025657 | -0.0064434
27 | 42 | 12.8989 | 4.9611 | 1.3017e-08 | 0 | 0 | 0 | 0 | 0 | 1 | -90 | 90 | 0.022801 | 0.0057276 | -0.022727 | -0.0057004
42 | 40 | 1.5487 | 0.59566 | 1.5629e-09 | 0 | 0 | 0 | 0 | 0 | 1 | -90 | 90 | 0.022237 | 0.0055776 | -0.022228 | -0.0055745
37 | 38 | 3.4941 | 1.3439 | 3.5262e-09 | 0 | 0 | 0 | 0 | 0 | 1 | -90 | 90 | -0.020028 | -0.0050205 | 0.020044 | 0.0050262
37 | 39 | 11.1968 | 4.3065 | 1.13e-08 | 0 | 0 | 0 | 0 | 0 | 1 | -90 | 90 | 0.016858 | 0.0042259 | -0.016822 | -0.0042133
38 | 40 | 1.4552 | 0.5597 | 1.4686e-09 | 0 | 0 | 0 | 0 | 0 | 1 | -90 | 90 | -0.0215 | -0.005391 | 0.021507 | 0.0053938
39 | 41 | 0.19319 | 0.074305 | 1.9497e-10 | 0 | 0 | 0 | 0 | 0 | 1 | -90 | 90 | 0.016029 | 0.0040145 | -0.016029 | -0.0040143
28 | 29 | 4.8795 | 1.8767 | 4.9243e-09 | 0 | 0 | 0 | 0 | 0 | 1 | -90 | 90 | 0.021406 | 0.0053683 | -0.021381 | -0.0053591
28 | 30 | 1.3114 | 0.5044 | 1.3235e-09 | 0 | 0 | 0 | 0 | 0 | 1 | -90 | 90 | -0.030373 | -0.0076155 | 0.030386 | 0.0076206
29 | 31 | 2.3654 | 0.90977 | 2.3871e-09 | 0 | 0 | 0 | 0 | 0 | 1 | -90 | 90 | 0.012412 | 0.0031111 | -0.012408 | -0.0031098
43 | 44 | 4.3626 | 1.6779 | 4.4027e-09 | 0 | 0 | 0 | 0 | 0 | 1 | -90 | 90 | -0.0050861 | -0.0012747 | 0.0050874 | 0.0012748
44 | 45 | 5.4546 | 2.0979 | 5.5047e-09 | 0 | 0 | 0 | 0 | 0 | 1 | -90 | 90 | -0.006346 | -0.0015902 | 0.0063484 | 0.0015907
45 | 47 | 2.3694 | 0.91132 | 2.3912e-09 | 0 | 0 | 0 | 0 | 0 | 1 | -90 | 90 | -0.0067103 | -0.0016813 | 0.0067115 | 0.0016816